## Sheet1
AC resistance factor (round wire): Comparison of approximations. D. W. Knight, Feb. 2010.

r /nWm	17.2410
diam d /mm	0.5000
radius r /mm	0.2500
Area A /mm²	0.1963
Rdc / W/m	0.0878
	step	0.05					“Xirac”			TED					TCA good				TED2					TCA bad
			f	δi	d/δi	sqrt(d/di)			Ξ		di'	Aeff	Ξ	Diff		Aeff	Ξ	Diff		di”	Aeff	Ξ	Diff		Aeff	Ξ	Diff
		log f	/ MHz	/mm				q	“exact”		/mm	/mm^2		/ %		/mm^2		/ %		/ mm	/mm^2		/ %		/mm^2		/ %
		0.00	0.0000010	66.0848	0.0076	0.0870		0.0053	1.0000		0.2495	0.1963	1.0000	0.00		-13616.1462	0.0000	-100.00		0.1249	0.1962	1.0009	0.09		103.8057	0.0019	-99.81
		0.05	0.0000011	62.3880	0.0080	0.0895		0.0057	1.0000		0.2495	0.1963	1.0000	0.00		-12129.9211	0.0000	-100.00		0.1249	0.1962	1.0010	0.10		97.9989	0.0020	-99.80
		0.10	0.0000013	58.8981	0.0085	0.0921		0.0060	1.0000		0.2495	0.1963	1.0000	0.00		-10805.6282	0.0000	-100.00		0.1249	0.1961	1.0011	0.11		92.5169	0.0021	-99.79
		0.15	0.0000014	55.6034	0.0090	0.0948		0.0064	1.0000		0.2494	0.1963	1.0000	0.00		-9625.6405	0.0000	-100.00		0.1249	0.1961	1.0011	0.11		87.3416	0.0022	-99.78
		0.20	0.0000016	52.4930	0.0095	0.0976		0.0067	1.0000		0.2494	0.1963	1.0000	0.00		-8574.2486	0.0000	-100.00		0.1249	0.1961	1.0012	0.12		82.4558	0.0024	-99.76
		0.25	0.0000018	49.5566	0.0101	0.1004		0.0071	1.0000		0.2494	0.1963	1.0000	0.00		-7637.4526	0.0000	-100.00		0.1248	0.1961	1.0013	0.13		77.8433	0.0025	-99.75
		0.30	0.0000020	46.7844	0.0107	0.1034		0.0076	1.0000		0.2493	0.1963	1.0000	0.00		-6802.7759	0.0000	-100.00		0.1248	0.1961	1.0013	0.13		73.4888	0.0027	-99.73
		0.35	0.0000022	44.1674	0.0113	0.1064		0.0080	1.0000		0.2493	0.1963	1.0000	0.00		-6059.0995	0.0000	-100.00		0.1248	0.1961	1.0014	0.14		69.3779	0.0028	-99.72
		0.40	0.0000025	41.6967	0.0120	0.1095		0.0085	1.0000		0.2493	0.1963	1.0000	0.00		-5396.5142	0.0000	-100.00		0.1248	0.1961	1.0015	0.15		65.4970	0.0030	-99.70
		0.45	0.0000028	39.3642	0.0127	0.1127		0.0090	1.0000		0.2492	0.1963	1.0000	0.00		-4806.1895	0.0000	-100.00		0.1248	0.1960	1.0016	0.16		61.8331	0.0032	-99.68
		0.50	0.0000032	37.1622	0.0135	0.1160		0.0095	1.0000		0.2492	0.1963	1.0000	0.00		-4280.2555	0.0000	-100.00		0.1248	0.1960	1.0017	0.17		58.3742	0.0034	-99.66
		0.55	0.0000035	35.0834	0.0143	0.1194		0.0101	1.0000		0.2491	0.1963	1.0000	0.00		-3811.6990	-0.0001	-100.01		0.1248	0.1960	1.0018	0.18		55.1088	0.0036	-99.64
		0.60	0.0000040	33.1208	0.0151	0.1229		0.0107	1.0000		0.2491	0.1963	1.0000	0.00		-3394.2700	-0.0001	-100.01		0.1248	0.1960	1.0019	0.19		52.0261	0.0038	-99.62
		0.65	0.0000045	31.2681	0.0160	0.1265		0.0113	1.0000		0.2490	0.1963	1.0000	0.00		-3022.3988	-0.0001	-100.01		0.1248	0.1960	1.0020	0.20		49.1158	0.0040	-99.60
		0.70	0.0000050	29.5190	0.0169	0.1301		0.0120	1.0000		0.2489	0.1963	1.0000	0.00		-2691.1220	-0.0001	-100.01		0.1247	0.1959	1.0021	0.21		46.3683	0.0042	-99.58
		0.75	0.0000056	27.8677	0.0179	0.1339		0.0127	1.0000		0.2489	0.1963	1.0000	0.00		-2396.0163	-0.0001	-100.01		0.1247	0.1959	1.0022	0.22		43.7745	0.0045	-99.55
		0.80	0.0000063	26.3088	0.0190	0.1379		0.0134	1.0000		0.2488	0.1963	1.0000	0.00		-2133.1400	-0.0001	-100.01		0.1247	0.1959	1.0024	0.24		41.3258	0.0048	-99.52
		0.85	0.0000071	24.8371	0.0201	0.1419		0.0142	1.0000		0.2487	0.1963	1.0000	0.00		-1898.9806	-0.0001	-100.01		0.1247	0.1959	1.0025	0.25		39.0141	0.0050	-99.50
		0.90	0.0000079	23.4478	0.0213	0.1460		0.0151	1.0000		0.2487	0.1963	1.0000	0.00		-1690.4080	-0.0001	-100.01		0.1247	0.1958	1.0027	0.27		36.8317	0.0053	-99.47
		0.95	0.0000089	22.1361	0.0226	0.1503		0.0160	1.0000		0.2486	0.1963	1.0000	0.00		-1504.6326	-0.0001	-100.01		0.1246	0.1958	1.0028	0.28		34.7713	0.0056	-99.44
		1.00	0.0000100	20.8978	0.0239	0.1547		0.0169	1.0000		0.2485	0.1963	1.0000	0.00		-1339.1689	-0.0001	-100.01		0.1246	0.1958	1.0030	0.30		32.8262	0.0060	-99.40
		1.05	0.0000112	19.7288	0.0253	0.1592		0.0179	1.0000		0.2484	0.1963	1.0000	0.00		-1191.8020	-0.0002	-100.02		0.1246	0.1957	1.0032	0.32		30.9900	0.0063	-99.37
		1.10	0.0000126	18.6252	0.0268	0.1638		0.0190	1.0000		0.2483	0.1963	1.0000	0.00		-1060.5581	-0.0002	-100.02		0.1246	0.1957	1.0034	0.34		29.2564	0.0067	-99.33
		1.15	0.0000141	17.5833	0.0284	0.1686		0.0201	1.0000		0.2482	0.1963	1.0001	0.01		-943.6784	-0.0002	-100.02		0.1246	0.1957	1.0036	0.36		27.6198	0.0071	-99.29
		1.20	0.0000158	16.5997	0.0301	0.1736		0.0213	1.0000		0.2481	0.1963	1.0001	0.01		-839.5956	-0.0002	-100.02		0.1245	0.1956	1.0038	0.38		26.0748	0.0075	-99.25
		1.25	0.0000178	15.6712	0.0319	0.1786		0.0226	1.0000		0.2480	0.1963	1.0001	0.01		-746.9134	-0.0003	-100.03		0.1245	0.1956	1.0040	0.40		24.6162	0.0080	-99.20
		1.30	0.0000200	14.7945	0.0338	0.1838		0.0239	1.0000		0.2479	0.1963	1.0001	0.01		-664.3873	-0.0003	-100.03		0.1245	0.1955	1.0042	0.42		23.2392	0.0084	-99.16
		1.35	0.0000224	13.9669	0.0358	0.1892		0.0253	1.0000		0.2478	0.1963	1.0001	0.01		-590.9085	-0.0003	-100.03		0.1244	0.1955	1.0045	0.45		21.9392	0.0089	-99.11
		1.40	0.0000251	13.1856	0.0379	0.1947		0.0268	1.0000		0.2476	0.1963	1.0001	0.01		-525.4892	-0.0004	-100.04		0.1244	0.1954	1.0047	0.47		20.7120	0.0095	-99.05
		1.45	0.0000282	12.4481	0.0402	0.2004		0.0284	1.0000		0.2475	0.1963	1.0001	0.01		-467.2489	-0.0004	-100.04		0.1244	0.1954	1.0050	0.50		19.5534	0.0100	-99.00
		1.50	0.0000316	11.7517	0.0425	0.2063		0.0301	1.0000		0.2474	0.1963	1.0001	0.01		-415.4034	-0.0005	-100.05		0.1243	0.1953	1.0053	0.53		18.4596	0.0106	-98.94
		1.55	0.0000355	11.0943	0.0451	0.2123		0.0319	1.0000		0.2472	0.1963	1.0001	0.01		-369.2538	-0.0005	-100.05		0.1243	0.1952	1.0056	0.56		17.4269	0.0113	-98.87
		1.60	0.0000398	10.4737	0.0477	0.2185		0.0338	1.0000		0.2470	0.1963	1.0001	0.01		-328.1775	-0.0006	-100.06		0.1243	0.1952	1.0060	0.60		16.4521	0.0119	-98.81
		1.65	0.0000447	9.8878	0.0506	0.2249		0.0358	1.0000		0.2469	0.1963	1.0002	0.02		-291.6197	-0.0007	-100.07		0.1242	0.1951	1.0063	0.63		15.5318	0.0126	-98.74
		1.70	0.0000501	9.3347	0.0536	0.2314		0.0379	1.0000		0.2467	0.1963	1.0002	0.02		-259.0861	-0.0008	-100.08		0.1242	0.1950	1.0067	0.67		14.6629	0.0134	-98.66
		1.75	0.0000562	8.8125	0.0567	0.2382		0.0401	1.0000		0.2465	0.1963	1.0002	0.02		-230.1364	-0.0009	-100.09		0.1241	0.1950	1.0071	0.71		13.8427	0.0142	-98.58
		1.80	0.0000631	8.3196	0.0601	0.2452		0.0425	1.0000		0.2463	0.1963	1.0002	0.02		-204.3782	-0.0010	-100.10		0.1241	0.1949	1.0075	0.75		13.0684	0.0150	-98.50
		1.85	0.0000708	7.8542	0.0637	0.2523		0.0450	1.0000		0.2461	0.1963	1.0002	0.02		-181.4621	-0.0011	-100.11		0.1240	0.1948	1.0080	0.80		12.3373	0.0159	-98.41
		1.90	0.0000794	7.4148	0.0674	0.2597		0.0477	1.0000		0.2458	0.1963	1.0003	0.03		-161.0768	-0.0012	-100.12		0.1240	0.1947	1.0085	0.85		11.6472	0.0169	-98.31
		1.95	0.0000891	7.0001	0.0714	0.2673		0.0505	1.0000		0.2456	0.1963	1.0003	0.03		-142.9447	-0.0014	-100.14		0.1239	0.1946	1.0090	0.90		10.9957	0.0179	-98.21
		2.00	0.0001000	6.6085	0.0757	0.2751		0.0535	1.0000		0.2453	0.1963	1.0003	0.03		-126.8189	-0.0015	-100.15		0.1238	0.1945	1.0095	0.95		10.3806	0.0189	-98.11
		2.05	0.0001122	6.2388	0.0801	0.2831		0.0567	1.0000		0.2451	0.1963	1.0004	0.04		-112.4793	-0.0017	-100.17		0.1238	0.1944	1.0101	1.01		9.7999	0.0200	-98.00
		2.10	0.0001259	5.8898	0.0849	0.2914		0.0600	1.0000		0.2448	0.1963	1.0004	0.04		-99.7298	-0.0020	-100.20		0.1237	0.1943	1.0106	1.06		9.2517	0.0212	-97.88
		2.15	0.0001413	5.5603	0.0899	0.2999		0.0636	1.0000		0.2445	0.1963	1.0005	0.05		-88.3957	-0.0022	-100.22		0.1236	0.1942	1.0113	1.13		8.7342	0.0225	-97.75
		2.20	0.0001585	5.2493	0.0953	0.3086		0.0674	1.0000		0.2441	0.1962	1.0005	0.05		-78.3215	-0.0025	-100.25		0.1235	0.1940	1.0120	1.20		8.2456	0.0238	-97.62
		2.25	0.0001778	4.9557	0.1009	0.3176		0.0713	1.0000		0.2438	0.1962	1.0006	0.06		-69.3686	-0.0028	-100.28		0.1234	0.1939	1.0127	1.27		7.7843	0.0252	-97.48
		2.30	0.0001995	4.6784	0.1069	0.3269		0.0756	1.0000		0.2434	0.1962	1.0007	0.07		-61.4138	-0.0032	-100.32		0.1233	0.1937	1.0134	1.34		7.3489	0.0267	-97.33
		2.35	0.0002239	4.4167	0.1132	0.3365		0.0800	1.0000		0.2431	0.1962	1.0008	0.08		-54.3470	-0.0036	-100.36		0.1232	0.1936	1.0142	1.42		6.9378	0.0283	-97.17
		2.40	0.0002512	4.1697	0.1199	0.3463		0.0848	1.0000		0.2427	0.1962	1.0009	0.09		-48.0704	-0.0041	-100.41		0.1231	0.1934	1.0151	1.51		6.5497	0.0300	-97.00
		2.45	0.0002818	3.9364	0.1270	0.3564		0.0898	1.0000		0.2422	0.1962	1.0010	0.10		-42.4969	-0.0046	-100.46		0.1230	0.1933	1.0160	1.60		6.1833	0.0318	-96.82
		2.50	0.0003162	3.7162	0.1345	0.3668		0.0951	1.0000		0.2418	0.1961	1.0011	0.11		-37.5489	-0.0052	-100.52		0.1229	0.1931	1.0169	1.69		5.8374	0.0336	-96.64
		2.55	0.0003548	3.5083	0.1425	0.3775		0.1008	1.0000		0.2413	0.1961	1.0012	0.12		-33.1572	-0.0059	-100.59		0.1228	0.1929	1.0179	1.79		5.5109	0.0356	-96.44
		2.60	0.0003981	3.3121	0.1510	0.3885		0.1067	1.0000		0.2408	0.1961	1.0014	0.14		-29.2604	-0.0067	-100.67		0.1227	0.1927	1.0190	1.90		5.2026	0.0377	-96.23
		2.65	0.0004467	3.1268	0.1599	0.3999		0.1131	1.0000		0.2403	0.1961	1.0015	0.15		-25.8036	-0.0076	-100.76		0.1225	0.1925	1.0201	2.01		4.9116	0.0400	-96.00
		2.70	0.0005012	2.9519	0.1694	0.4116		0.1198	1.0000		0.2397	0.1960	1.0017	0.17		-22.7381	-0.0086	-100.86		0.1224	0.1923	1.0213	2.13		4.6368	0.0423	-95.77
		2.75	0.0005623	2.7868	0.1794	0.4236		0.1269	1.0000		0.2391	0.1960	1.0019	0.19		-20.0205	-0.0098	-100.98		0.1222	0.1920	1.0226	2.26		4.3775	0.0449	-95.51
		2.80	0.0006310	2.6309	0.1901	0.4359		0.1344	1.0000		0.2385	0.1959	1.0021	0.21		-17.6121	-0.0111	-101.11		0.1221	0.1918	1.0239	2.39		4.1326	0.0475	-95.25
		2.85	0.0007079	2.4837	0.2013	0.4487		0.1423	1.0000		0.2378	0.1959	1.0024	0.24		-15.4785	-0.0127	-101.27		0.1219	0.1915	1.0254	2.54		3.9014	0.0503	-94.97
		2.90	0.0007943	2.3448	0.2132	0.4618		0.1508	1.0000		0.2371	0.1958	1.0027	0.27		-13.5892	-0.0144	-101.44		0.1217	0.1912	1.0269	2.69		3.6832	0.0533	-94.67
		2.95	0.0008913	2.2136	0.2259	0.4753		0.1597	1.0000		0.2364	0.1958	1.0030	0.30		-11.9169	-0.0165	-101.65		0.1215	0.1909	1.0285	2.85		3.4771	0.0565	-94.35
		3.00	0.0010000	2.0898	0.2393	0.4891		0.1692	1.0000		0.2356	0.1957	1.0033	0.33		-10.4373	-0.0188	-101.88		0.1213	0.1906	1.0302	3.02		3.2826	0.0598	-94.02
		3.05	0.0011220	1.9729	0.2534	0.5034		0.1792	1.0000		0.2348	0.1956	1.0037	0.37		-9.1289	-0.0215	-102.15		0.1211	0.1903	1.0320	3.20		3.0990	0.0634	-93.66
		3.10	0.0012589	1.8625	0.2685	0.5181		0.1898	1.0000		0.2339	0.1955	1.0041	0.41		-7.9725	-0.0246	-102.46		0.1209	0.1899	1.0339	3.39		2.9256	0.0671	-93.29
		3.15	0.0014125	1.7583	0.2844	0.5333		0.2011	1.0000		0.2330	0.1954	1.0046	0.46		-6.9510	-0.0282	-102.82		0.1207	0.1895	1.0360	3.60		2.7620	0.0711	-92.89
		3.20	0.0015849	1.6600	0.3012	0.5488		0.2130	1.0000		0.2321	0.1953	1.0052	0.52		-6.0492	-0.0325	-103.25		0.1204	0.1891	1.0381	3.81		2.6075	0.0753	-92.47
		3.25	0.0017783	1.5671	0.3191	0.5649		0.2256	1.0000		0.2311	0.1952	1.0058	0.57		-5.2537	-0.0374	-103.74		0.1201	0.1887	1.0404	4.04		2.4616	0.0798	-92.02
		3.30	0.0019953	1.4795	0.3380	0.5813		0.2390	1.0000		0.2300	0.1951	1.0064	0.64		-4.5523	-0.0431	-104.31		0.1199	0.1883	1.0428	4.28		2.3239	0.0845	-91.55
		3.35	0.0022387	1.3967	0.3580	0.5983		0.2531	1.0000		0.2289	0.1950	1.0072	0.72		-3.9346	-0.0499	-104.99		0.1196	0.1878	1.0454	4.54		2.1939	0.0895	-91.05
		3.40	0.0025119	1.3186	0.3792	0.6158		0.2681	1.0000		0.2277	0.1948	1.0080	0.80		-3.3908	-0.0579	-105.79		0.1193	0.1873	1.0481	4.81		2.0712	0.0948	-90.52
		3.45	0.0028184	1.2448	0.4017	0.6338		0.2840	1.0000		0.2265	0.1946	1.0089	0.89		-2.9127	-0.0674	-106.74		0.1189	0.1868	1.0510	5.10		1.9553	0.1004	-89.96
		3.50	0.0031623	1.1752	0.4255	0.6523		0.3009	1.0000		0.2252	0.1944	1.0099	0.99		-2.4927	-0.0788	-107.88		0.1186	0.1863	1.0541	5.41		1.8460	0.1064	-89.36
		3.55	0.0035481	1.1094	0.4507	0.6713		0.3187	1.0001		0.2238	0.1942	1.0111	1.10		-2.1241	-0.0924	-109.24		0.1182	0.1857	1.0574	5.73		1.7427	0.1127	-88.73
		3.60	0.0039811	1.0474	0.4774	0.6909		0.3376	1.0001		0.2224	0.1940	1.0123	1.23		-1.8011	-0.1090	-110.90		0.1178	0.1851	1.0609	6.08		1.6452	0.1193	-88.07
		3.65	0.0044668	0.9888	0.5057	0.7111		0.3576	1.0001		0.2209	0.1937	1.0137	1.36		-1.5183	-0.1293	-112.93		0.1174	0.1844	1.0645	6.44		1.5532	0.1264	-87.36
		3.70	0.0050119	0.9335	0.5356	0.7319		0.3788	1.0001		0.2193	0.1934	1.0153	1.52		-1.2712	-0.1545	-115.44		0.1170	0.1838	1.0684	6.83		1.4663	0.1339	-86.61
		3.75	0.0056234	0.8813	0.5674	0.7532		0.4012	1.0001		0.2177	0.1931	1.0170	1.69		-1.0555	-0.1860	-118.60		0.1165	0.1831	1.0726	7.25		1.3843	0.1418	-85.82
		3.80	0.0063096	0.8320	0.6010	0.7752		0.4250	1.0002		0.2159	0.1927	1.0189	1.87		-0.8676	-0.2263	-122.63		0.1161	0.1823	1.0770	7.68		1.3068	0.1502	-84.98
		3.85	0.0070795	0.7854	0.6366	0.7979		0.4501	1.0002		0.2141	0.1923	1.0210	2.08		-0.7043	-0.2788	-127.87		0.1156	0.1815	1.0817	8.15		1.2337	0.1592	-84.09
		3.90	0.0079433	0.7415	0.6743	0.8212		0.4768	1.0003		0.2122	0.1919	1.0234	2.31		-0.5625	-0.3491	-134.90		0.1150	0.1807	1.0867	8.64		1.1647	0.1686	-83.15
		3.95	0.0089125	0.7000	0.7143	0.8452		0.5051	1.0003		0.2102	0.1914	1.0260	2.56		-0.4398	-0.4464	-144.63		0.1145	0.1798	1.0919	9.16		1.0996	0.1786	-82.15
		4.00	0.0100000	0.6608	0.7566	0.8698		0.5350	1.0004		0.2082	0.1908	1.0288	2.84		-0.3339	-0.5880	-158.77		0.1139	0.1789	1.0976	9.71		1.0381	0.1892	-81.09
		4.05	0.0112202	0.6239	0.8014	0.8952		0.5667	1.0005		0.2060	0.1903	1.0320	3.14		-0.2428	-0.8087	-180.82		0.1133	0.1779	1.1035	10.29		0.9800	0.2004	-79.97
		4.10	0.0125893	0.5890	0.8489	0.9214		0.6003	1.0007		0.2037	0.1896	1.0355	3.48		-0.1646	-1.1926	-219.18		0.1126	0.1769	1.1099	10.91		0.9252	0.2122	-78.79
		4.15	0.0141254	0.5560	0.8992	0.9483		0.6358	1.0009		0.2014	0.1889	1.0394	3.85		-0.0979	-2.0060	-300.43		0.1119	0.1758	1.1166	11.57		0.8734	0.2248	-77.54
		4.20	0.0158489	0.5249	0.9525	0.9760		0.6735	1.0011		0.1989	0.1881	1.0436	4.25		-0.0411	-4.7759	-577.08		0.1112	0.1747	1.1238	12.26		0.8246	0.2381	-76.21
		4.25	0.0177828	0.4956	1.0089	1.0045		0.7134	1.0013		0.1963	0.1873	1.0483	4.69		0.0069	28.4424	2740.42		0.1105	0.1735	1.1314	12.99		0.7784	0.2522	-74.81
		4.30	0.0199526	0.4678	1.0687	1.0338		0.7557	1.0017		0.1937	0.1864	1.0535	5.17		0.0473	4.1545	314.75		0.1097	0.1723	1.1395	13.76		0.7349	0.2672	-73.33
		4.35	0.0223872	0.4417	1.1321	1.0640		0.8005	1.0021		0.1909	0.1854	1.0592	5.69		0.0809	2.4261	142.10		0.1089	0.1710	1.1482	14.57		0.6938	0.2830	-71.76
		4.40	0.0251189	0.4170	1.1991	1.0951		0.8479	1.0027		0.1880	0.1843	1.0655	6.26		0.1088	1.8052	80.04		0.1080	0.1697	1.1574	15.43		0.6550	0.2998	-70.10
		4.45	0.0281838	0.3936	1.2702	1.1270		0.8982	1.0034		0.1851	0.1831	1.0724	6.88		0.1315	1.4928	48.78		0.1071	0.1682	1.1672	16.32		0.6183	0.3175	-68.35
		4.50	0.0316228	0.3716	1.3455	1.1599		0.9514	1.0043		0.1820	0.1818	1.0800	7.54		0.1499	1.3101	30.45		0.1061	0.1667	1.1776	17.26		0.5837	0.3364	-66.51
		4.55	0.0354813	0.3508	1.4252	1.1938		1.0078	1.0053		0.1788	0.1804	1.0883	8.25		0.1644	1.1943	18.79		0.1052	0.1652	1.1887	18.24		0.5511	0.3563	-64.56
		4.60	0.0398107	0.3312	1.5096	1.2287		1.0675	1.0067		0.1755	0.1789	1.0974	9.01		0.1756	1.1180	11.05		0.1041	0.1636	1.2005	19.25		0.5203	0.3774	-62.51
		4.65	0.0446684	0.3127	1.5991	1.2645		1.1307	1.0085		0.1721	0.1773	1.1075	9.82		0.1840	1.0671	5.81		0.1030	0.1618	1.2132	20.30		0.4912	0.3998	-60.36
		4.70	0.0501187	0.2952	1.6938	1.3015		1.1977	1.0106		0.1686	0.1755	1.1185	10.67		0.1899	1.0338	2.29		0.1019	0.1601	1.2266	21.37		0.4637	0.4235	-58.10
		4.75	0.0562341	0.2787	1.7942	1.3395		1.2687	1.0133		0.1650	0.1737	1.1306	11.57		0.1938	1.0133	0.00		0.1007	0.1582	1.2410	22.46		0.4377	0.4485	-55.74
		4.80	0.0630957	0.2631	1.9005	1.3786		1.3439	1.0168		0.1614	0.1717	1.1438	12.49		0.1958	1.0027	-1.38		0.0995	0.1563	1.2563	23.56		0.4133	0.4751	-53.27
		4.85	0.0707946	0.2484	2.0131	1.4188		1.4235	1.0210		0.1576	0.1695	1.1582	13.44		0.1963	1.0000	-2.06		0.0982	0.1543	1.2727	24.65		0.3901	0.5033	-50.71
		4.90	0.0794328	0.2345	2.1324	1.4603		1.5078	1.0264		0.1537	0.1672	1.1740	14.39		0.1956	1.0039	-2.19		0.0969	0.1522	1.2901	25.70		0.3683	0.5331	-48.06
		4.95	0.0891251	0.2214	2.2588	1.5029		1.5972	1.0330		0.1498	0.1648	1.1913	15.33		0.1938	1.0133	-1.91		0.0955	0.1500	1.3088	26.70		0.3477	0.5647	-45.34
		5.00	0.1000000	0.2090	2.3926	1.5468		1.6918	1.0413		0.1458	0.1622	1.2102	16.23		0.1911	1.0277	-1.31		0.0941	0.1478	1.3287	27.61		0.3283	0.5981	-42.56
		5.05	0.1122018	0.1973	2.5344	1.5920		1.7921	1.0515		0.1417	0.1595	1.2309	17.06		0.1876	1.0465	-0.47		0.0926	0.1454	1.3500	28.39		0.3099	0.6336	-39.74
		5.10	0.1258925	0.1863	2.6845	1.6385		1.8983	1.0642		0.1376	0.1567	1.2534	17.78		0.1836	1.0695	0.50		0.0911	0.1430	1.3728	29.00		0.2926	0.6711	-36.93
		5.15	0.1412538	0.1758	2.8436	1.6863		2.0107	1.0797		0.1334	0.1536	1.2780	18.36		0.1791	1.0965	1.55		0.0895	0.1405	1.3972	29.40		0.2762	0.7109	-34.16
		5.20	0.1584893	0.1660	3.0121	1.7355		2.1299	1.0988		0.1292	0.1505	1.3047	18.74		0.1742	1.1273	2.59		0.0878	0.1380	1.4233	29.54		0.2607	0.7530	-31.47
		5.25	0.1778279	0.1567	3.1906	1.7862		2.2561	1.1219		0.1249	0.1472	1.3339	18.89		0.1690	1.1618	3.55		0.0861	0.1353	1.4513	29.36		0.2462	0.7976	-28.90
		5.30	0.1995262	0.1479	3.3796	1.8384		2.3898	1.1498		0.1206	0.1438	1.3656	18.77		0.1636	1.2000	4.36		0.0844	0.1326	1.4812	28.83		0.2324	0.8449	-26.52
		5.35	0.2238721	0.1397	3.5799	1.8921		2.5314	1.1831		0.1163	0.1402	1.4002	18.35		0.1581	1.2419	4.97		0.0826	0.1297	1.5134	27.92		0.2194	0.8950	-24.35
		5.40	0.2511886	0.1319	3.7920	1.9473		2.6814	1.2224		0.1121	0.1366	1.4377	17.62		0.1525	1.2875	5.33		0.0808	0.1269	1.5478	26.62		0.2071	0.9480	-22.45
		5.45	0.2818383	0.1245	4.0167	2.0042		2.8402	1.2682		0.1078	0.1328	1.4785	16.59		0.1469	1.3370	5.43		0.0789	0.1239	1.5847	24.96		0.1955	1.0042	-20.82
		5.50	0.3162278	0.1175	4.2547	2.0627		3.0085	1.3209		0.1035	0.1289	1.5228	15.29		0.1412	1.3905	5.27		0.0770	0.1209	1.6244	22.98		0.1846	1.0637	-19.47
		5.55	0.3548134	0.1109	4.5068	2.1229		3.1868	1.3805		0.0993	0.1250	1.5709	13.79		0.1356	1.4480	4.89		0.0750	0.1178	1.6670	20.75		0.1743	1.1267	-18.38
		5.60	0.3981072	0.1047	4.7738	2.1849		3.3756	1.4469		0.0951	0.1210	1.6230	12.17		0.1301	1.5097	4.34		0.0730	0.1146	1.7127	18.37		0.1645	1.1935	-17.52
		5.65	0.4466836	0.0989	5.0567	2.2487		3.5756	1.5198		0.0910	0.1169	1.6794	10.50		0.1246	1.5758	3.69		0.0709	0.1114	1.7619	15.93		0.1553	1.2642	-16.82
		5.70	0.5011872	0.0933	5.3563	2.3144		3.7875	1.5985		0.0869	0.1128	1.7405	8.88		0.1193	1.6465	3.00		0.0689	0.1082	1.8147	13.53		0.1466	1.3391	-16.23
		5.75	0.5623413	0.0881	5.6737	2.3820		4.0119	1.6823		0.0830	0.1087	1.8065	7.38		0.1140	1.7219	2.35		0.0668	0.1049	1.8715	11.25		0.1384	1.4184	-15.69
		5.80	0.6309573	0.0832	6.0099	2.4515		4.2497	1.7707		0.0791	0.1046	1.8778	6.04		0.1089	1.8024	1.79		0.0647	0.1016	1.9326	9.14		0.1307	1.5025	-15.15
		5.85	0.7079458	0.0785	6.3660	2.5231		4.5015	1.8633		0.0753	0.1005	1.9547	4.90		0.1040	1.8881	1.33		0.0625	0.0983	1.9984	7.25		0.1234	1.5915	-14.59
		5.90	0.7943282	0.0741	6.7432	2.5968		4.7682	1.9599		0.0716	0.0964	2.0375	3.96		0.0992	1.9793	0.99		0.0604	0.0949	2.0692	5.58		0.1165	1.6858	-13.98
		5.95	0.8912509	0.0700	7.1428	2.6726		5.0507	2.0607		0.0680	0.0923	2.1267	3.20		0.0946	2.0764	0.76		0.0583	0.0915	2.1454	4.11		0.1100	1.7857	-13.35
		6.00	1.0000000	0.0661	7.5660	2.7506		5.3500	2.1663		0.0646	0.0883	2.2226	2.60		0.0901	2.1796	0.61		0.0561	0.0881	2.2275	2.82		0.1038	1.8915	-12.69
		6.05	1.1220185	0.0624	8.0144	2.8310		5.6670	2.2773		0.0613	0.0844	2.3256	2.12		0.0858	2.2892	0.52		0.0540	0.0848	2.3159	1.69		0.0980	2.0036	-12.02
		6.10	1.2589254	0.0589	8.4892	2.9136		6.0028	2.3946		0.0581	0.0806	2.4360	1.73		0.0816	2.4057	0.46		0.0518	0.0814	2.4110	0.69		0.0925	2.1223	-11.37
		6.15	1.4125375	0.0556	8.9923	2.9987		6.3585	2.5187		0.0550	0.0769	2.5543	1.41		0.0776	2.5293	0.42		0.0497	0.0781	2.5135	-0.21		0.0873	2.2481	-10.75
		6.20	1.5848932	0.0525	9.5251	3.0863		6.7352	2.6504		0.0520	0.0732	2.6808	1.15		0.0738	2.6606	0.38		0.0476	0.0748	2.6238	-1.01		0.0825	2.3813	-10.16
		6.25	1.7782794	0.0496	10.0895	3.1764		7.1343	2.7903		0.0492	0.0697	2.8160	0.92		0.0701	2.7999	0.34		0.0456	0.0716	2.7425	-1.71		0.0778	2.5224	-9.60
		6.30	1.9952623	0.0468	10.6873	3.2691		7.5571	2.9387		0.0466	0.0663	2.9603	0.74		0.0666	2.9476	0.30		0.0436	0.0684	2.8702	-2.33		0.0735	2.6718	-9.08
		6.35	2.2387211	0.0442	11.3206	3.3646		8.0049	3.0962		0.0440	0.0631	3.1142	0.58		0.0632	3.1044	0.27		0.0416	0.0653	3.0076	-2.86		0.0694	2.8301	-8.59
		6.40	2.5118864	0.0417	11.9914	3.4629		8.4792	3.2630		0.0416	0.0599	3.2780	0.46		0.0600	3.2706	0.23		0.0396	0.0622	3.1553	-3.30		0.0655	2.9978	-8.13
		6.45	2.8183829	0.0394	12.7019	3.5640		8.9816	3.4399		0.0393	0.0569	3.4523	0.36		0.0570	3.4468	0.20		0.0377	0.0593	3.3139	-3.66		0.0618	3.1755	-7.69
		6.50	3.1622777	0.0372	13.4545	3.6680		9.5138	3.6273		0.0371	0.0540	3.6377	0.29		0.0540	3.6337	0.18		0.0359	0.0564	3.4842	-3.94		0.0584	3.3636	-7.27
		6.55	3.5481339	0.0351	14.2518	3.7752		10.0775	3.8259		0.0351	0.0512	3.8347	0.23		0.0512	3.8318	0.15		0.0341	0.0535	3.6669	-4.16		0.0551	3.5629	-6.87
		6.60	3.9810717	0.0331	15.0962	3.8854		10.6747	4.0363		0.0331	0.0486	4.0438	0.19		0.0486	4.0418	0.14		0.0324	0.0508	3.8627	-4.30		0.0520	3.7741	-6.50
		6.65	4.4668359	0.0313	15.9907	3.9988		11.3072	4.2593		0.0313	0.0460	4.2657	0.15		0.0460	4.2644	0.12		0.0307	0.0482	4.0724	-4.39		0.0491	3.9977	-6.14
		6.70	5.0118723	0.0295	16.9383	4.1156		11.9772	4.4955		0.0295	0.0436	4.5011	0.13		0.0436	4.5002	0.11		0.0291	0.0457	4.2968	-4.42		0.0464	4.2346	-5.80
		6.75	5.6234133	0.0279	17.9419	4.2358		12.6868	4.7458		0.0279	0.0413	4.7508	0.10		0.0413	4.7502	0.09		0.0276	0.0433	4.5366	-4.41		0.0438	4.4855	-5.49
		6.80	6.3095734	0.0263	19.0050	4.3595		13.4386	5.0110		0.0263	0.0391	5.0155	0.09		0.0392	5.0151	0.08		0.0261	0.0410	4.7927	-4.36		0.0413	4.7513	-5.18
		6.85	7.0794578	0.0248	20.1312	4.4868		14.2349	5.2920		0.0248	0.0371	5.2961	0.08		0.0371	5.2959	0.07		0.0247	0.0388	5.0658	-4.27		0.0390	5.0328	-4.90
		6.90	7.9432823	0.0234	21.3240	4.6178		15.0783	5.5897		0.0234	0.0351	5.5934	0.07		0.0351	5.5933	0.06		0.0233	0.0367	5.3569	-4.16		0.0368	5.3310	-4.63
		6.95	8.9125094	0.0221	22.5875	4.7526		15.9718	5.9051		0.0221	0.0332	5.9085	0.06		0.0332	5.9085	0.06		0.0221	0.0346	5.6669	-4.03		0.0348	5.6469	-4.37
		7.00	10.0000000	0.0209	23.9259	4.8914		16.9182	6.2393		0.0209	0.0315	6.2424	0.05		0.0315	6.2424	0.05		0.0208	0.0327	5.9966	-3.89		0.0328	5.9815	-4.13

## Sheet2
AC resistance factor (round wire): Comparison of approximations.

r /nWm	17.2410
diam d /mm	0.5000
radius r /mm	0.2500					n	1.0000					2.0000					3.0000					4.0000
Area A /mm²	0.1963
Rdc / W/m	0.0878					scale
					func		'Exact'			TED when n=1					TCA good				ACAn					ACAn					ACAn					Error Limits
			f	di	d/di	0.5			“Xirac”		di'	Aeff	Ξ	Diff		Aeff	Ξ	Diff		din'	Aeff	Ξ	Diff		din'	Aeff	Ξ	Diff		din'	Aeff	Ξ	Diff		5.430	-0.250
		log f	/ MHz	/mm		1		q	Ξ		/mm	/mm^2		/ %		/mm^2		/ %					/ %					/ %					/ %
		0.00	0.0000010	66.0848	0.0076	0.0870		0.0053	1.0000		0.2495	0.1963	1.0000	0.00		-13616.1462	0.0000	-100.00		0.2500	0.1963	1.0000	0.000		0.2500	0.1963	1.0000	0.000		0.2500	0.1963	1.0000	0.000		5.430	-0.250
		0.05	0.0000011	62.3880	0.0080	0.0895		0.0057	1.0000		0.2495	0.1963	1.0000	0.00		-12129.9211	0.0000	-100.00		0.2500	0.1963	1.0000	0.000		0.2500	0.1963	1.0000	0.000		0.2500	0.1963	1.0000	0.000		5.430	-0.250
		0.10	0.0000013	58.8981	0.0085	0.0921		0.0060	1.0000		0.2495	0.1963	1.0000	0.00		-10805.6282	0.0000	-100.00		0.2500	0.1963	1.0000	0.000		0.2500	0.1963	1.0000	0.000		0.2500	0.1963	1.0000	0.000		5.430	-0.250
		0.15	0.0000014	55.6034	0.0090	0.0948		0.0064	1.0000		0.2494	0.1963	1.0000	0.00		-9625.6405	0.0000	-100.00		0.2500	0.1963	1.0000	0.000		0.2500	0.1963	1.0000	0.000		0.2500	0.1963	1.0000	0.000		5.430	-0.250
		0.20	0.0000016	52.4930	0.0095	0.0976		0.0067	1.0000		0.2494	0.1963	1.0000	0.00		-8574.2486	0.0000	-100.00		0.2500	0.1963	1.0000	0.000		0.2500	0.1963	1.0000	0.000		0.2500	0.1963	1.0000	0.000		5.430	-0.250
		0.25	0.0000018	49.5566	0.0101	0.1004		0.0071	1.0000		0.2494	0.1963	1.0000	0.00		-7637.4526	0.0000	-100.00		0.2500	0.1963	1.0000	0.000		0.2500	0.1963	1.0000	0.000		0.2500	0.1963	1.0000	0.000		5.430	-0.250
		0.30	0.0000020	46.7844	0.0107	0.1034		0.0076	1.0000		0.2493	0.1963	1.0000	0.00		-6802.7759	0.0000	-100.00		0.2500	0.1963	1.0000	0.000		0.2500	0.1963	1.0000	0.000		0.2500	0.1963	1.0000	0.000		5.430	-0.250
		0.35	0.0000022	44.1674	0.0113	0.1064		0.0080	1.0000		0.2493	0.1963	1.0000	0.00		-6059.0995	0.0000	-100.00		0.2500	0.1963	1.0000	0.000		0.2500	0.1963	1.0000	0.000		0.2500	0.1963	1.0000	0.000		5.430	-0.250
		0.40	0.0000025	41.6967	0.0120	0.1095		0.0085	1.0000		0.2493	0.1963	1.0000	0.00		-5396.5142	0.0000	-100.00		0.2500	0.1963	1.0000	0.000		0.2500	0.1963	1.0000	0.000		0.2500	0.1963	1.0000	0.000		5.430	-0.250
		0.45	0.0000028	39.3642	0.0127	0.1127		0.0090	1.0000		0.2492	0.1963	1.0000	0.00		-4806.1895	0.0000	-100.00		0.2500	0.1963	1.0000	0.000		0.2500	0.1963	1.0000	0.000		0.2500	0.1963	1.0000	0.000		5.430	-0.250
		0.50	0.0000032	37.1622	0.0135	0.1160		0.0095	1.0000		0.2492	0.1963	1.0000	0.00		-4280.2555	0.0000	-100.00		0.2500	0.1963	1.0000	0.000		0.2500	0.1963	1.0000	0.000		0.2500	0.1963	1.0000	0.000		5.430	-0.250
		0.55	0.0000035	35.0834	0.0143	0.1194		0.0101	1.0000		0.2491	0.1963	1.0000	0.00		-3811.6990	-0.0001	-100.01		0.2500	0.1963	1.0000	0.000		0.2500	0.1963	1.0000	0.000		0.2500	0.1963	1.0000	0.000		5.430	-0.250
		0.60	0.0000040	33.1208	0.0151	0.1229		0.0107	1.0000		0.2491	0.1963	1.0000	0.00		-3394.2700	-0.0001	-100.01		0.2500	0.1963	1.0000	0.000		0.2500	0.1963	1.0000	0.000		0.2500	0.1963	1.0000	0.000		5.430	-0.250
		0.65	0.0000045	31.2681	0.0160	0.1265		0.0113	1.0000		0.2490	0.1963	1.0000	0.00		-3022.3988	-0.0001	-100.01		0.2500	0.1963	1.0000	0.000		0.2500	0.1963	1.0000	0.000		0.2500	0.1963	1.0000	0.000		5.430	-0.250
		0.70	0.0000050	29.5190	0.0169	0.1301		0.0120	1.0000		0.2489	0.1963	1.0000	0.00		-2691.1220	-0.0001	-100.01		0.2500	0.1963	1.0000	0.000		0.2500	0.1963	1.0000	0.000		0.2500	0.1963	1.0000	0.000		5.430	-0.250
		0.75	0.0000056	27.8677	0.0179	0.1339		0.0127	1.0000		0.2489	0.1963	1.0000	0.00		-2396.0163	-0.0001	-100.01		0.2500	0.1963	1.0000	0.000		0.2500	0.1963	1.0000	0.000		0.2500	0.1963	1.0000	0.000		5.430	-0.250
		0.80	0.0000063	26.3088	0.0190	0.1379		0.0134	1.0000		0.2488	0.1963	1.0000	0.00		-2133.1400	-0.0001	-100.01		0.2500	0.1963	1.0000	0.000		0.2500	0.1963	1.0000	0.000		0.2500	0.1963	1.0000	0.000		5.430	-0.250
		0.85	0.0000071	24.8371	0.0201	0.1419		0.0142	1.0000		0.2487	0.1963	1.0000	0.00		-1898.9806	-0.0001	-100.01		0.2500	0.1963	1.0000	0.000		0.2500	0.1963	1.0000	0.000		0.2500	0.1963	1.0000	0.000		5.430	-0.250
		0.90	0.0000079	23.4478	0.0213	0.1460		0.0151	1.0000		0.2487	0.1963	1.0000	0.00		-1690.4080	-0.0001	-100.01		0.2500	0.1963	1.0000	0.000		0.2500	0.1963	1.0000	0.000		0.2500	0.1963	1.0000	0.000		5.430	-0.250
		0.95	0.0000089	22.1361	0.0226	0.1503		0.0160	1.0000		0.2486	0.1963	1.0000	0.00		-1504.6326	-0.0001	-100.01		0.2500	0.1963	1.0000	0.000		0.2500	0.1963	1.0000	0.000		0.2500	0.1963	1.0000	0.000		5.430	-0.250
		1.00	0.0000100	20.8978	0.0239	0.1547		0.0169	1.0000		0.2485	0.1963	1.0000	0.00		-1339.1689	-0.0001	-100.01		0.2500	0.1963	1.0000	0.000		0.2500	0.1963	1.0000	0.000		0.2500	0.1963	1.0000	0.000		5.430	-0.250
		1.05	0.0000112	19.7288	0.0253	0.1592		0.0179	1.0000		0.2484	0.1963	1.0000	0.00		-1191.8020	-0.0002	-100.02		0.2500	0.1963	1.0000	0.000		0.2500	0.1963	1.0000	0.000		0.2500	0.1963	1.0000	0.000		5.430	-0.250
		1.10	0.0000126	18.6252	0.0268	0.1638		0.0190	1.0000		0.2483	0.1963	1.0000	0.00		-1060.5581	-0.0002	-100.02		0.2500	0.1963	1.0000	0.000		0.2500	0.1963	1.0000	0.000		0.2500	0.1963	1.0000	0.000		5.430	-0.250
		1.15	0.0000141	17.5833	0.0284	0.1686		0.0201	1.0000		0.2482	0.1963	1.0001	0.01		-943.6784	-0.0002	-100.02		0.2500	0.1963	1.0000	0.000		0.2500	0.1963	1.0000	0.000		0.2500	0.1963	1.0000	0.000		5.430	-0.250
		1.20	0.0000158	16.5997	0.0301	0.1736		0.0213	1.0000		0.2481	0.1963	1.0001	0.01		-839.5956	-0.0002	-100.02		0.2500	0.1963	1.0000	0.000		0.2500	0.1963	1.0000	0.000		0.2500	0.1963	1.0000	0.000		5.430	-0.250
		1.25	0.0000178	15.6712	0.0319	0.1786		0.0226	1.0000		0.2480	0.1963	1.0001	0.01		-746.9134	-0.0003	-100.03		0.2500	0.1963	1.0000	0.000		0.2500	0.1963	1.0000	0.000		0.2500	0.1963	1.0000	0.000		5.430	-0.250
		1.30	0.0000200	14.7945	0.0338	0.1838		0.0239	1.0000		0.2479	0.1963	1.0001	0.01		-664.3873	-0.0003	-100.03		0.2500	0.1963	1.0000	0.000		0.2500	0.1963	1.0000	0.000		0.2500	0.1963	1.0000	0.000		5.430	-0.250
		1.35	0.0000224	13.9669	0.0358	0.1892		0.0253	1.0000		0.2478	0.1963	1.0001	0.01		-590.9085	-0.0003	-100.03		0.2500	0.1963	1.0000	0.000		0.2500	0.1963	1.0000	0.000		0.2500	0.1963	1.0000	0.000		5.430	-0.250
		1.40	0.0000251	13.1856	0.0379	0.1947		0.0268	1.0000		0.2476	0.1963	1.0001	0.01		-525.4892	-0.0004	-100.04		0.2500	0.1963	1.0000	0.000		0.2500	0.1963	1.0000	0.000		0.2500	0.1963	1.0000	0.000		5.430	-0.250
		1.45	0.0000282	12.4481	0.0402	0.2004		0.0284	1.0000		0.2475	0.1963	1.0001	0.01		-467.2489	-0.0004	-100.04		0.2500	0.1963	1.0000	0.000		0.2500	0.1963	1.0000	0.000		0.2500	0.1963	1.0000	0.000		5.430	-0.250
		1.50	0.0000316	11.7517	0.0425	0.2063		0.0301	1.0000		0.2474	0.1963	1.0001	0.01		-415.4034	-0.0005	-100.05		0.2500	0.1963	1.0000	0.000		0.2500	0.1963	1.0000	0.000		0.2500	0.1963	1.0000	0.000		5.430	-0.250
		1.55	0.0000355	11.0943	0.0451	0.2123		0.0319	1.0000		0.2472	0.1963	1.0001	0.01		-369.2538	-0.0005	-100.05		0.2500	0.1963	1.0000	0.000		0.2500	0.1963	1.0000	0.000		0.2500	0.1963	1.0000	0.000		5.430	-0.250
		1.60	0.0000398	10.4737	0.0477	0.2185		0.0338	1.0000		0.2470	0.1963	1.0001	0.01		-328.1775	-0.0006	-100.06		0.2500	0.1963	1.0000	0.000		0.2500	0.1963	1.0000	0.000		0.2500	0.1963	1.0000	0.000		5.430	-0.250
		1.65	0.0000447	9.8878	0.0506	0.2249		0.0358	1.0000		0.2469	0.1963	1.0002	0.02		-291.6197	-0.0007	-100.07		0.2500	0.1963	1.0000	0.000		0.2500	0.1963	1.0000	0.000		0.2500	0.1963	1.0000	0.000		5.430	-0.250
		1.70	0.0000501	9.3347	0.0536	0.2314		0.0379	1.0000		0.2467	0.1963	1.0002	0.02		-259.0861	-0.0008	-100.08		0.2500	0.1963	1.0000	0.000		0.2500	0.1963	1.0000	0.000		0.2500	0.1963	1.0000	0.000		5.430	-0.250
		1.75	0.0000562	8.8125	0.0567	0.2382		0.0401	1.0000		0.2465	0.1963	1.0002	0.02		-230.1364	-0.0009	-100.09		0.2499	0.1963	1.0000	0.000		0.2500	0.1963	1.0000	0.000		0.2500	0.1963	1.0000	0.000		5.430	-0.250
		1.80	0.0000631	8.3196	0.0601	0.2452		0.0425	1.0000		0.2463	0.1963	1.0002	0.02		-204.3782	-0.0010	-100.10		0.2499	0.1963	1.0000	0.000		0.2500	0.1963	1.0000	0.000		0.2500	0.1963	1.0000	0.000		5.430	-0.250
		1.85	0.0000708	7.8542	0.0637	0.2523		0.0450	1.0000		0.2461	0.1963	1.0002	0.02		-181.4621	-0.0011	-100.11		0.2499	0.1963	1.0000	0.000		0.2500	0.1963	1.0000	0.000		0.2500	0.1963	1.0000	0.000		5.430	-0.250
		1.90	0.0000794	7.4148	0.0674	0.2597		0.0477	1.0000		0.2458	0.1963	1.0003	0.03		-161.0768	-0.0012	-100.12		0.2499	0.1963	1.0000	0.000		0.2500	0.1963	1.0000	0.000		0.2500	0.1963	1.0000	0.000		5.430	-0.250
		1.95	0.0000891	7.0001	0.0714	0.2673		0.0505	1.0000		0.2456	0.1963	1.0003	0.03		-142.9447	-0.0014	-100.14		0.2499	0.1963	1.0000	0.000		0.2500	0.1963	1.0000	0.000		0.2500	0.1963	1.0000	0.000		5.430	-0.250
		2.00	0.0001000	6.6085	0.0757	0.2751		0.0535	1.0000		0.2453	0.1963	1.0003	0.03		-126.8189	-0.0015	-100.15		0.2499	0.1963	1.0000	0.000		0.2500	0.1963	1.0000	0.000		0.2500	0.1963	1.0000	0.000		5.430	-0.250
		2.05	0.0001122	6.2388	0.0801	0.2831		0.0567	1.0000		0.2451	0.1963	1.0004	0.04		-112.4793	-0.0017	-100.17		0.2499	0.1963	1.0000	0.000		0.2500	0.1963	1.0000	0.000		0.2500	0.1963	1.0000	0.000		5.430	-0.250
		2.10	0.0001259	5.8898	0.0849	0.2914		0.0600	1.0000		0.2448	0.1963	1.0004	0.04		-99.7298	-0.0020	-100.20		0.2499	0.1963	1.0000	0.000		0.2500	0.1963	1.0000	0.000		0.2500	0.1963	1.0000	0.000		5.430	-0.250
		2.15	0.0001413	5.5603	0.0899	0.2999		0.0636	1.0000		0.2445	0.1963	1.0005	0.05		-88.3957	-0.0022	-100.22		0.2499	0.1963	1.0000	0.000		0.2500	0.1963	1.0000	0.000		0.2500	0.1963	1.0000	0.000		5.430	-0.250
		2.20	0.0001585	5.2493	0.0953	0.3086		0.0674	1.0000		0.2441	0.1962	1.0005	0.05		-78.3215	-0.0025	-100.25		0.2499	0.1963	1.0000	0.000		0.2500	0.1963	1.0000	0.000		0.2500	0.1963	1.0000	0.000		5.430	-0.250
		2.25	0.0001778	4.9557	0.1009	0.3176		0.0713	1.0000		0.2438	0.1962	1.0006	0.06		-69.3686	-0.0028	-100.28		0.2498	0.1963	1.0000	0.000		0.2500	0.1963	1.0000	0.000		0.2500	0.1963	1.0000	0.000		5.430	-0.250
		2.30	0.0001995	4.6784	0.1069	0.3269		0.0756	1.0000		0.2434	0.1962	1.0007	0.07		-61.4138	-0.0032	-100.32		0.2498	0.1963	1.0000	0.000		0.2500	0.1963	1.0000	0.000		0.2500	0.1963	1.0000	0.000		5.430	-0.250
		2.35	0.0002239	4.4167	0.1132	0.3365		0.0800	1.0000		0.2431	0.1962	1.0008	0.08		-54.3470	-0.0036	-100.36		0.2498	0.1963	1.0000	0.000		0.2500	0.1963	1.0000	0.000		0.2500	0.1963	1.0000	0.000		5.430	-0.250
		2.40	0.0002512	4.1697	0.1199	0.3463		0.0848	1.0000		0.2427	0.1962	1.0009	0.09		-48.0704	-0.0041	-100.41		0.2498	0.1963	1.0000	0.000		0.2500	0.1963	1.0000	0.000		0.2500	0.1963	1.0000	0.000		5.430	-0.250
		2.45	0.0002818	3.9364	0.1270	0.3564		0.0898	1.0000		0.2422	0.1962	1.0010	0.10		-42.4969	-0.0046	-100.46		0.2497	0.1963	1.0000	0.000		0.2500	0.1963	1.0000	0.000		0.2500	0.1963	1.0000	0.000		5.430	-0.250
		2.50	0.0003162	3.7162	0.1345	0.3668		0.0951	1.0000		0.2418	0.1961	1.0011	0.11		-37.5489	-0.0052	-100.52		0.2497	0.1963	1.0000	0.000		0.2500	0.1963	1.0000	0.000		0.2500	0.1963	1.0000	0.000		5.430	-0.250
		2.55	0.0003548	3.5083	0.1425	0.3775		0.1008	1.0000		0.2413	0.1961	1.0012	0.12		-33.1572	-0.0059	-100.59		0.2497	0.1963	1.0000	0.000		0.2500	0.1963	1.0000	0.000		0.2500	0.1963	1.0000	0.000		5.430	-0.250
		2.60	0.0003981	3.3121	0.1510	0.3885		0.1067	1.0000		0.2408	0.1961	1.0014	0.14		-29.2604	-0.0067	-100.67		0.2496	0.1963	1.0000	0.000		0.2500	0.1963	1.0000	0.000		0.2500	0.1963	1.0000	0.000		5.430	-0.250
		2.65	0.0004467	3.1268	0.1599	0.3999		0.1131	1.0000		0.2403	0.1961	1.0015	0.15		-25.8036	-0.0076	-100.76		0.2496	0.1963	1.0000	0.000		0.2500	0.1963	1.0000	0.000		0.2500	0.1963	1.0000	0.000		5.430	-0.250
		2.70	0.0005012	2.9519	0.1694	0.4116		0.1198	1.0000		0.2397	0.1960	1.0017	0.17		-22.7381	-0.0086	-100.86		0.2496	0.1963	1.0000	0.000		0.2500	0.1963	1.0000	0.000		0.2500	0.1963	1.0000	0.000		5.430	-0.250
		2.75	0.0005623	2.7868	0.1794	0.4236		0.1269	1.0000		0.2391	0.1960	1.0019	0.19		-20.0205	-0.0098	-100.98		0.2495	0.1963	1.0000	0.000		0.2500	0.1963	1.0000	0.000		0.2500	0.1963	1.0000	0.000		5.430	-0.250
		2.80	0.0006310	2.6309	0.1901	0.4359		0.1344	1.0000		0.2385	0.1959	1.0021	0.21		-17.6121	-0.0111	-101.11		0.2494	0.1963	1.0000	0.000		0.2500	0.1963	1.0000	0.000		0.2500	0.1963	1.0000	0.000		5.430	-0.250
		2.85	0.0007079	2.4837	0.2013	0.4487		0.1423	1.0000		0.2378	0.1959	1.0024	0.24		-15.4785	-0.0127	-101.27		0.2494	0.1963	1.0000	0.000		0.2500	0.1963	1.0000	0.000		0.2500	0.1963	1.0000	0.000		5.430	-0.250
		2.90	0.0007943	2.3448	0.2132	0.4618		0.1508	1.0000		0.2371	0.1958	1.0027	0.27		-13.5892	-0.0144	-101.44		0.2493	0.1963	1.0000	0.001		0.2499	0.1963	1.0000	0.000		0.2500	0.1963	1.0000	0.000		5.430	-0.250
		2.95	0.0008913	2.2136	0.2259	0.4753		0.1597	1.0000		0.2364	0.1958	1.0030	0.30		-11.9169	-0.0165	-101.65		0.2492	0.1963	1.0000	0.001		0.2499	0.1963	1.0000	0.000		0.2500	0.1963	1.0000	0.000		5.430	-0.250
		3.00	0.0010000	2.0898	0.2393	0.4891		0.1692	1.0000		0.2356	0.1957	1.0033	0.33		-10.4373	-0.0188	-101.88		0.2491	0.1963	1.0000	0.001		0.2499	0.1963	1.0000	0.000		0.2500	0.1963	1.0000	0.000		5.430	-0.250
		3.05	0.0011220	1.9729	0.2534	0.5034		0.1792	1.0000		0.2348	0.1956	1.0037	0.37		-9.1289	-0.0215	-102.15		0.2490	0.1963	1.0000	0.001		0.2499	0.1963	1.0000	-0.001		0.2500	0.1963	1.0000	-0.001		5.430	-0.250
		3.10	0.0012589	1.8625	0.2685	0.5181		0.1898	1.0000		0.2339	0.1955	1.0041	0.41		-7.9725	-0.0246	-102.46		0.2489	0.1963	1.0000	0.001		0.2499	0.1963	1.0000	-0.001		0.2500	0.1963	1.0000	-0.001		5.430	-0.250
		3.15	0.0014125	1.7583	0.2844	0.5333		0.2011	1.0000		0.2330	0.1954	1.0046	0.46		-6.9510	-0.0282	-102.82		0.2487	0.1963	1.0000	0.002		0.2499	0.1963	1.0000	-0.001		0.2500	0.1963	1.0000	-0.001		5.430	-0.250
		3.20	0.0015849	1.6600	0.3012	0.5488		0.2130	1.0000		0.2321	0.1953	1.0052	0.52		-6.0492	-0.0325	-103.25		0.2486	0.1963	1.0000	0.002		0.2499	0.1963	1.0000	-0.001		0.2500	0.1963	1.0000	-0.001		5.430	-0.250
		3.25	0.0017783	1.5671	0.3191	0.5649		0.2256	1.0000		0.2311	0.1952	1.0058	0.57		-5.2537	-0.0374	-103.74		0.2484	0.1963	1.0000	0.003		0.2498	0.1963	1.0000	-0.001		0.2500	0.1963	1.0000	-0.001		5.430	-0.250
		3.30	0.0019953	1.4795	0.3380	0.5813		0.2390	1.0000		0.2300	0.1951	1.0064	0.64		-4.5523	-0.0431	-104.31		0.2482	0.1963	1.0001	0.003		0.2498	0.1963	1.0000	-0.002		0.2500	0.1963	1.0000	-0.002		5.430	-0.250
		3.35	0.0022387	1.3967	0.3580	0.5983		0.2531	1.0000		0.2289	0.1950	1.0072	0.72		-3.9346	-0.0499	-104.99		0.2480	0.1963	1.0001	0.004		0.2498	0.1963	1.0000	-0.002		0.2500	0.1963	1.0000	-0.002		5.430	-0.250
		3.40	0.0025119	1.3186	0.3792	0.6158		0.2681	1.0000		0.2277	0.1948	1.0080	0.80		-3.3908	-0.0579	-105.79		0.2478	0.1963	1.0001	0.005		0.2497	0.1963	1.0000	-0.003		0.2500	0.1963	1.0000	-0.003		5.430	-0.250
		3.45	0.0028184	1.2448	0.4017	0.6338		0.2840	1.0000		0.2265	0.1946	1.0089	0.89		-2.9127	-0.0674	-106.74		0.2475	0.1963	1.0001	0.007		0.2497	0.1963	1.0000	-0.003		0.2499	0.1963	1.0000	-0.003		5.430	-0.250
		3.50	0.0031623	1.1752	0.4255	0.6523		0.3009	1.0000		0.2252	0.1944	1.0099	0.99		-2.4927	-0.0788	-107.88		0.2472	0.1963	1.0001	0.008		0.2496	0.1963	1.0000	-0.004		0.2499	0.1963	1.0000	-0.004		5.430	-0.250
		3.55	0.0035481	1.1094	0.4507	0.6713		0.3187	1.0001		0.2238	0.1942	1.0111	1.10		-2.1241	-0.0924	-109.24		0.2469	0.1963	1.0002	0.010		0.2495	0.1963	1.0000	-0.005		0.2499	0.1963	1.0000	-0.005		5.430	-0.250
		3.60	0.0039811	1.0474	0.4774	0.6909		0.3376	1.0001		0.2224	0.1940	1.0123	1.23		-1.8011	-0.1090	-110.90		0.2465	0.1963	1.0002	0.013		0.2494	0.1963	1.0000	-0.006		0.2499	0.1963	1.0000	-0.007		5.430	-0.250
		3.65	0.0044668	0.9888	0.5057	0.7111		0.3576	1.0001		0.2209	0.1937	1.0137	1.36		-1.5183	-0.1293	-112.93		0.2461	0.1963	1.0002	0.016		0.2493	0.1963	1.0000	-0.008		0.2499	0.1963	1.0000	-0.008		5.430	-0.250
		3.70	0.0050119	0.9335	0.5356	0.7319		0.3788	1.0001		0.2193	0.1934	1.0153	1.52		-1.2712	-0.1545	-115.44		0.2456	0.1963	1.0003	0.021		0.2492	0.1963	1.0000	-0.010		0.2498	0.1963	1.0000	-0.011		5.430	-0.250
		3.75	0.0056234	0.8813	0.5674	0.7532		0.4012	1.0001		0.2177	0.1931	1.0170	1.69		-1.0555	-0.1860	-118.60		0.2451	0.1963	1.0004	0.026		0.2491	0.1963	1.0000	-0.012		0.2498	0.1963	1.0000	-0.013		5.430	-0.250
		3.80	0.0063096	0.8320	0.6010	0.7752		0.4250	1.0002		0.2159	0.1927	1.0189	1.87		-0.8676	-0.2263	-122.63		0.2445	0.1963	1.0005	0.032		0.2489	0.1963	1.0000	-0.015		0.2497	0.1963	1.0000	-0.017		5.430	-0.250
		3.85	0.0070795	0.7854	0.6366	0.7979		0.4501	1.0002		0.2141	0.1923	1.0210	2.08		-0.7043	-0.2788	-127.87		0.2438	0.1962	1.0006	0.040		0.2487	0.1963	1.0000	-0.019		0.2497	0.1963	1.0000	-0.021		5.430	-0.250
		3.90	0.0079433	0.7415	0.6743	0.8212		0.4768	1.0003		0.2122	0.1919	1.0234	2.31		-0.5625	-0.3491	-134.90		0.2431	0.1962	1.0008	0.050		0.2484	0.1963	1.0000	-0.023		0.2496	0.1963	1.0000	-0.027		5.430	-0.250
		3.95	0.0089125	0.7000	0.7143	0.8452		0.5051	1.0003		0.2102	0.1914	1.0260	2.56		-0.4398	-0.4464	-144.63		0.2422	0.1962	1.0010	0.063		0.2481	0.1963	1.0001	-0.028		0.2495	0.1963	1.0000	-0.033		5.430	-0.250
		4.00	0.0100000	0.6608	0.7566	0.8698		0.5350	1.0004		0.2082	0.1908	1.0288	2.84		-0.3339	-0.5880	-158.77		0.2413	0.1961	1.0012	0.078		0.2478	0.1963	1.0001	-0.035		0.2494	0.1963	1.0000	-0.042		5.430	-0.250
		4.05	0.0112202	0.6239	0.8014	0.8952		0.5667	1.0005		0.2060	0.1903	1.0320	3.14		-0.2428	-0.8087	-180.82		0.2403	0.1961	1.0015	0.097		0.2473	0.1963	1.0001	-0.042		0.2492	0.1963	1.0000	-0.053		5.430	-0.250
		4.10	0.0125893	0.5890	0.8489	0.9214		0.6003	1.0007		0.2037	0.1896	1.0355	3.48		-0.1646	-1.1926	-219.18		0.2392	0.1960	1.0019	0.121		0.2469	0.1963	1.0002	-0.052		0.2490	0.1963	1.0000	-0.066		5.430	-0.250
		4.15	0.0141254	0.5560	0.8992	0.9483		0.6358	1.0009		0.2014	0.1889	1.0394	3.85		-0.0979	-2.0060	-300.43		0.2379	0.1959	1.0024	0.150		0.2463	0.1963	1.0002	-0.063		0.2487	0.1963	1.0000	-0.082		5.430	-0.250
		4.20	0.0158489	0.5249	0.9525	0.9760		0.6735	1.0011		0.1989	0.1881	1.0436	4.25		-0.0411	-4.7759	-577.08		0.2365	0.1958	1.0029	0.186		0.2456	0.1963	1.0003	-0.076		0.2484	0.1963	1.0000	-0.103		5.430	-0.250
		4.25	0.0177828	0.4956	1.0089	1.0045		0.7134	1.0013		0.1963	0.1873	1.0483	4.69		0.0069	28.4424	2740.42		0.2349	0.1956	1.0037	0.231		0.2448	0.1963	1.0004	-0.091		0.2480	0.1963	1.0001	-0.128		5.430	-0.250
		4.30	0.0199526	0.4678	1.0687	1.0338		0.7557	1.0017		0.1937	0.1864	1.0535	5.17		0.0473	4.1545	314.75		0.2332	0.1955	1.0046	0.285		0.2438	0.1962	1.0006	-0.108		0.2475	0.1963	1.0001	-0.159		5.430	-0.250
		4.35	0.0223872	0.4417	1.1321	1.0640		0.8005	1.0021		0.1909	0.1854	1.0592	5.69		0.0809	2.4261	142.10		0.2313	0.1952	1.0057	0.351		0.2427	0.1962	1.0009	-0.127		0.2468	0.1963	1.0002	-0.197		5.430	-0.250
		4.40	0.0251189	0.4170	1.1991	1.0951		0.8479	1.0027		0.1880	0.1843	1.0655	6.26		0.1088	1.8052	80.04		0.2291	0.1950	1.0070	0.432		0.2413	0.1961	1.0012	-0.148		0.2460	0.1963	1.0003	-0.243		5.430	-0.250
		4.45	0.0281838	0.3936	1.2702	1.1270		0.8982	1.0034		0.1851	0.1831	1.0724	6.88		0.1315	1.4928	48.78		0.2268	0.1947	1.0087	0.530		0.2398	0.1960	1.0017	-0.170		0.2450	0.1963	1.0004	-0.298		5.430	-0.250
		4.50	0.0316228	0.3716	1.3455	1.1599		0.9514	1.0043		0.1820	0.1818	1.0800	7.54		0.1499	1.3101	30.45		0.2242	0.1943	1.0108	0.648		0.2379	0.1959	1.0023	-0.191		0.2438	0.1962	1.0006	-0.362		5.430	-0.250
		4.55	0.0354813	0.3508	1.4252	1.1938		1.0078	1.0053		0.1788	0.1804	1.0883	8.25		0.1644	1.1943	18.79		0.2214	0.1938	1.0133	0.789		0.2358	0.1957	1.0032	-0.210		0.2422	0.1962	1.0010	-0.436		5.430	-0.250
		4.60	0.0398107	0.3312	1.5096	1.2287		1.0675	1.0067		0.1755	0.1789	1.0974	9.01		0.1756	1.1180	11.05		0.2183	0.1932	1.0164	0.957		0.2333	0.1955	1.0045	-0.223		0.2403	0.1961	1.0015	-0.519		5.430	-0.250
		4.65	0.0446684	0.3127	1.5991	1.2645		1.1307	1.0085		0.1721	0.1773	1.1075	9.82		0.1840	1.0671	5.81		0.2149	0.1925	1.0201	1.157		0.2304	0.1951	1.0062	-0.226		0.2380	0.1959	1.0023	-0.608		5.430	-0.250
		4.70	0.0501187	0.2952	1.6938	1.3015		1.1977	1.0106		0.1686	0.1755	1.1185	10.67		0.1899	1.0338	2.29		0.2112	0.1916	1.0247	1.390		0.2271	0.1947	1.0085	-0.213		0.2351	0.1956	1.0036	-0.698		5.430	-0.250
		4.75	0.0562341	0.2787	1.7942	1.3395		1.2687	1.0133		0.1650	0.1737	1.1306	11.57		0.1938	1.0133	0.00		0.2072	0.1906	1.0302	1.662		0.2233	0.1941	1.0116	-0.175		0.2316	0.1953	1.0055	-0.778		5.430	-0.250
		4.80	0.0630957	0.2631	1.9005	1.3786		1.3439	1.0168		0.1614	0.1717	1.1438	12.49		0.1958	1.0027	-1.38		0.2029	0.1894	1.0368	1.975		0.2189	0.1933	1.0157	-0.102		0.2273	0.1947	1.0083	-0.833		5.430	-0.250
		4.85	0.0707946	0.2484	2.0131	1.4188		1.4235	1.0210		0.1576	0.1695	1.1582	13.44		0.1963	1.0000	-2.06		0.1982	0.1879	1.0448	2.331		0.2140	0.1923	1.0212	0.019		0.2223	0.1939	1.0124	-0.842		5.430	-0.250
		4.90	0.0794328	0.2345	2.1324	1.4603		1.5078	1.0264		0.1537	0.1672	1.1740	14.39		0.1956	1.0039	-2.19		0.1932	0.1862	1.0544	2.729		0.2084	0.1909	1.0284	0.202		0.2164	0.1928	1.0184	-0.775		5.430	-0.250
		4.95	0.0891251	0.2214	2.2588	1.5029		1.5972	1.0330		0.1498	0.1648	1.1913	15.33		0.1938	1.0133	-1.91		0.1879	0.1842	1.0657	3.166		0.2023	0.1892	1.0378	0.464		0.2096	0.1912	1.0268	-0.596		5.430	-0.250
		5.00	0.1000000	0.2090	2.3926	1.5468		1.6918	1.0413		0.1458	0.1622	1.2102	16.23		0.1911	1.0277	-1.31		0.1823	0.1819	1.0791	3.637		0.1956	0.1870	1.0498	0.817		0.2019	0.1891	1.0385	-0.269		5.430	-0.250
		5.05	0.1122018	0.1973	2.5344	1.5920		1.7921	1.0515		0.1417	0.1595	1.2309	17.06		0.1876	1.0465	-0.47		0.1764	0.1793	1.0950	4.132		0.1883	0.1844	1.0649	1.272		0.1934	0.1863	1.0540	0.233		5.430	-0.250
		5.10	0.1258925	0.1863	2.6845	1.6385		1.8983	1.0642		0.1376	0.1567	1.2534	17.78		0.1836	1.0695	0.50		0.1702	0.1763	1.1135	4.633		0.1805	0.1812	1.0836	1.828		0.1844	0.1828	1.0739	0.915		5.430	-0.250
		5.15	0.1412538	0.1758	2.8436	1.6863		2.0107	1.0797		0.1334	0.1536	1.2780	18.36		0.1791	1.0965	1.55		0.1638	0.1730	1.1350	5.119		0.1725	0.1775	1.1064	2.472		0.1751	0.1787	1.0986	1.750		5.430	-0.250
		5.20	0.1584893	0.1660	3.0121	1.7355		2.1299	1.0988		0.1292	0.1505	1.3047	18.74		0.1742	1.1273	2.59		0.1572	0.1693	1.1599	5.564		0.1642	0.1732	1.1337	3.173		0.1658	0.1741	1.1281	2.668		5.430	-0.250
		5.25	0.1778279	0.1567	3.1906	1.7862		2.2561	1.1219		0.1249	0.1472	1.3339	18.89		0.1690	1.1618	3.55		0.1504	0.1652	1.1885	5.935		0.1558	0.1685	1.1654	3.880		0.1567	0.1690	1.1620	3.574		5.430	-0.250
		5.30	0.1995262	0.1479	3.3796	1.8384		2.3898	1.1498		0.1206	0.1438	1.3656	18.77		0.1636	1.2000	4.36		0.1436	0.1608	1.2211	6.199		0.1475	0.1634	1.2018	4.526		0.1479	0.1636	1.2000	4.368		5.430	-0.250
		5.35	0.2238721	0.1397	3.5799	1.8921		2.5314	1.1831		0.1163	0.1402	1.4002	18.35		0.1581	1.2419	4.97		0.1368	0.1561	1.2579	6.323		0.1395	0.1580	1.2427	5.039		0.1397	0.1581	1.2419	4.970		5.430	-0.250
		5.40	0.2511886	0.1319	3.7920	1.9473		2.6814	1.2224		0.1121	0.1366	1.4377	17.62		0.1525	1.2875	5.33		0.1300	0.1511	1.2992	6.282		0.1318	0.1525	1.2878	5.356		0.1319	0.1525	1.2875	5.332		5.430	-0.250
		5.45	0.2818383	0.1245	4.0167	2.0042		2.8402	1.2682		0.1078	0.1328	1.4785	16.59		0.1469	1.3370	5.43		0.1234	0.1460	1.3451	6.063		0.1245	0.1468	1.3371	5.437		0.1245	0.1469	1.3370	5.430		5.430	-0.250
		5.50	0.3162278	0.1175	4.2547	2.0627		3.0085	1.3209		0.1035	0.1289	1.5228	15.29		0.1412	1.3905	5.27		0.1169	0.1407	1.3957	5.670		0.1175	0.1412	1.3905	5.273		0.1175	0.1412	1.3905	5.272		5.430	-0.250
		5.55	0.3548134	0.1109	4.5068	2.1229		3.1868	1.3805		0.0993	0.1250	1.5709	13.79		0.1356	1.4480	4.89		0.1106	0.1353	1.4512	5.125		0.1109	0.1356	1.4480	4.890		0.1109	0.1356	1.4480	4.890		5.430	-0.250
		5.60	0.3981072	0.1047	4.7738	2.1849		3.3756	1.4469		0.0951	0.1210	1.6230	12.17		0.1301	1.5097	4.34		0.1046	0.1299	1.5116	4.467		0.1047	0.1301	1.5097	4.338		0.1047	0.1301	1.5097	4.338		5.430	-0.250
		5.65	0.4466836	0.0989	5.0567	2.2487		3.5756	1.5198		0.0910	0.1169	1.6794	10.50		0.1246	1.5758	3.69		0.0988	0.1245	1.5768	3.751		0.0989	0.1246	1.5758	3.685		0.0989	0.1246	1.5758	3.685		5.430	-0.250
		5.70	0.5011872	0.0933	5.3563	2.3144		3.7875	1.5985		0.0869	0.1128	1.7405	8.88		0.1193	1.6465	3.00		0.0933	0.1192	1.6470	3.033		0.0933	0.1193	1.6465	3.003		0.0933	0.1193	1.6465	3.003		5.430	-0.250
		5.75	0.5623413	0.0881	5.6737	2.3820		4.0119	1.6823		0.0830	0.1087	1.8065	7.38		0.1140	1.7219	2.35		0.0881	0.1140	1.7221	2.367		0.0881	0.1140	1.7219	2.354		0.0881	0.1140	1.7219	2.354		5.430	-0.250
		5.80	0.6309573	0.0832	6.0099	2.4515		4.2497	1.7707		0.0791	0.1046	1.8778	6.04		0.1089	1.8024	1.79		0.0832	0.1089	1.8025	1.792		0.0832	0.1089	1.8024	1.788		0.0832	0.1089	1.8024	1.788		5.430	-0.250
		5.85	0.7079458	0.0785	6.3660	2.5231		4.5015	1.8633		0.0753	0.1005	1.9547	4.90		0.1040	1.8881	1.33		0.0785	0.1040	1.8881	1.333		0.0785	0.1040	1.8881	1.332		0.0785	0.1040	1.8881	1.332		5.430	-0.250
		5.90	0.7943282	0.0741	6.7432	2.5968		4.7682	1.9599		0.0716	0.0964	2.0375	3.96		0.0992	1.9793	0.99		0.0741	0.0992	1.9793	0.993		0.0741	0.0992	1.9793	0.993		0.0741	0.0992	1.9793	0.993		5.430	-0.250
		5.95	0.8912509	0.0700	7.1428	2.6726		5.0507	2.0607		0.0680	0.0923	2.1267	3.20		0.0946	2.0764	0.76		0.0700	0.0946	2.0764	0.760		0.0700	0.0946	2.0764	0.760		0.0700	0.0946	2.0764	0.760		5.430	-0.250
		6.00	1.0000000	0.0661	7.5660	2.7506		5.3500	2.1663		0.0646	0.0883	2.2226	2.60		0.0901	2.1796	0.61		0.0661	0.0901	2.1796	0.612		0.0661	0.0901	2.1796	0.612		0.0661	0.0901	2.1796	0.612		5.430	-0.250
		6.05	1.1220185	0.0624	8.0144	2.8310		5.6670	2.2773		0.0613	0.0844	2.3256	2.12		0.0858	2.2892	0.52		0.0624	0.0858	2.2892	0.522		0.0624	0.0858	2.2892	0.522		0.0624	0.0858	2.2892	0.522		5.430	-0.250
		6.10	1.2589254	0.0589	8.4892	2.9136		6.0028	2.3946		0.0581	0.0806	2.4360	1.73		0.0816	2.4057	0.46		0.0589	0.0816	2.4057	0.465		0.0589	0.0816	2.4057	0.465		0.0589	0.0816	2.4057	0.465		5.430	-0.250
		6.15	1.4125375	0.0556	8.9923	2.9987		6.3585	2.5187		0.0550	0.0769	2.5543	1.41		0.0776	2.5293	0.42		0.0556	0.0776	2.5293	0.422		0.0556	0.0776	2.5293	0.422		0.0556	0.0776	2.5293	0.422		5.430	-0.250
		6.20	1.5848932	0.0525	9.5251	3.0863		6.7352	2.6504		0.0520	0.0732	2.6808	1.15		0.0738	2.6606	0.38		0.0525	0.0738	2.6606	0.383		0.0525	0.0738	2.6606	0.383		0.0525	0.0738	2.6606	0.383		5.430	-0.250
		6.25	1.7782794	0.0496	10.0895	3.1764		7.1343	2.7903		0.0492	0.0697	2.8160	0.92		0.0701	2.7999	0.34		0.0496	0.0701	2.7999	0.343		0.0496	0.0701	2.7999	0.343		0.0496	0.0701	2.7999	0.343		5.430	-0.250
		6.30	1.9952623	0.0468	10.6873	3.2691		7.5571	2.9387		0.0466	0.0663	2.9603	0.74		0.0666	2.9476	0.30		0.0468	0.0666	2.9476	0.303		0.0468	0.0666	2.9476	0.303		0.0468	0.0666	2.9476	0.303		5.430	-0.250
		6.35	2.2387211	0.0442	11.3206	3.3646		8.0049	3.0962		0.0440	0.0631	3.1142	0.58		0.0632	3.1044	0.27		0.0442	0.0632	3.1044	0.265		0.0442	0.0632	3.1044	0.265		0.0442	0.0632	3.1044	0.265		5.430	-0.250
		6.40	2.5118864	0.0417	11.9914	3.4629		8.4792	3.2630		0.0416	0.0599	3.2780	0.46		0.0600	3.2706	0.23		0.0417	0.0600	3.2706	0.231		0.0417	0.0600	3.2706	0.231		0.0417	0.0600	3.2706	0.231		5.430	-0.250
		6.45	2.8183829	0.0394	12.7019	3.5640		8.9816	3.4399		0.0393	0.0569	3.4523	0.36		0.0570	3.4468	0.20		0.0394	0.0570	3.4468	0.202		0.0394	0.0570	3.4468	0.202		0.0394	0.0570	3.4468	0.202		5.430	-0.250
		6.50	3.1622777	0.0372	13.4545	3.6680		9.5138	3.6273		0.0371	0.0540	3.6377	0.29		0.0540	3.6337	0.18		0.0372	0.0540	3.6337	0.176		0.0372	0.0540	3.6337	0.176		0.0372	0.0540	3.6337	0.176		5.430	-0.250
		6.55	3.5481339	0.0351	14.2518	3.7752		10.0775	3.8259		0.0351	0.0512	3.8347	0.23		0.0512	3.8318	0.15		0.0351	0.0512	3.8318	0.155		0.0351	0.0512	3.8318	0.155		0.0351	0.0512	3.8318	0.155		5.430	-0.250
		6.60	3.9810717	0.0331	15.0962	3.8854		10.6747	4.0363		0.0331	0.0486	4.0438	0.19		0.0486	4.0418	0.14		0.0331	0.0486	4.0418	0.136		0.0331	0.0486	4.0418	0.136		0.0331	0.0486	4.0418	0.136		5.430	-0.250
		6.65	4.4668359	0.0313	15.9907	3.9988		11.3072	4.2593		0.0313	0.0460	4.2657	0.15		0.0460	4.2644	0.12		0.0313	0.0460	4.2644	0.120		0.0313	0.0460	4.2644	0.120		0.0313	0.0460	4.2644	0.120		5.430	-0.250
		6.70	5.0118723	0.0295	16.9383	4.1156		11.9772	4.4955		0.0295	0.0436	4.5011	0.13		0.0436	4.5002	0.11		0.0295	0.0436	4.5002	0.105		0.0295	0.0436	4.5002	0.105		0.0295	0.0436	4.5002	0.105		5.430	-0.250
		6.75	5.6234133	0.0279	17.9419	4.2358		12.6868	4.7458		0.0279	0.0413	4.7508	0.10		0.0413	4.7502	0.09		0.0279	0.0413	4.7502	0.093		0.0279	0.0413	4.7502	0.093		0.0279	0.0413	4.7502	0.093		5.430	-0.250
		6.80	6.3095734	0.0263	19.0050	4.3595		13.4386	5.0110		0.0263	0.0391	5.0155	0.09		0.0392	5.0151	0.08		0.0263	0.0392	5.0151	0.082		0.0263	0.0392	5.0151	0.082		0.0263	0.0392	5.0151	0.082		5.430	-0.250
		6.85	7.0794578	0.0248	20.1312	4.4868		14.2349	5.2920		0.0248	0.0371	5.2961	0.08		0.0371	5.2959	0.07		0.0248	0.0371	5.2959	0.072		0.0248	0.0371	5.2959	0.072		0.0248	0.0371	5.2959	0.072		5.430	-0.250
		6.90	7.9432823	0.0234	21.3240	4.6178		15.0783	5.5897		0.0234	0.0351	5.5934	0.07		0.0351	5.5933	0.06		0.0234	0.0351	5.5933	0.064		0.0234	0.0351	5.5933	0.064		0.0234	0.0351	5.5933	0.064		5.430	-0.250
		6.95	8.9125094	0.0221	22.5875	4.7526		15.9718	5.9051		0.0221	0.0332	5.9085	0.06		0.0332	5.9085	0.06		0.0221	0.0332	5.9085	0.056		0.0221	0.0332	5.9085	0.056		0.0221	0.0332	5.9085	0.056		5.430	-0.250
		7.00	10.0000000	0.0209	23.9259	4.8914		16.9182	6.2393		0.0209	0.0315	6.2424	0.05		0.0315	6.2424	0.05		0.0209	0.0315	6.2424	0.050		0.0209	0.0315	6.2424	0.050		0.0209	0.0315	6.2424	0.050		5.430	-0.250