## Sheet1
	Self Capacitance of Toroidal Coils: FT50-61.
Sheet	N	wg	1/N^p	Cp /pF	esd Cp	esd Cp					L /uH		fmax
			x	y	from fit		fit	w	wx	wy	wxy	wxx	y calc	e	we	wee				AL	/ MHz		CL obs	CL calc	Cgap
2	4	1.60	0.063	5.260	0.295	0.315	0	0.00	0.00	0.00	0.00	0.00	6.5645	-1.3044	0.0000	0.0000			1.152	72.018	30.00		4.530	5.834	0.5
3	5	1.60	0.040	3.882	0.146	0.183	0	0.00	0.00	0.00	0.00	0.00	4.7829	-0.9010	0.0000	0.0000			1.762	70.469	30.00		3.152	4.053	0.5
4	6	0.90	0.028	3.869	0.093	0.144	1	48.33	1.34	186.95	5.19	0.04	3.8151	0.0534	2.5822	0.1380			2.416	67.115	30.00		3.139	3.085	0.5
5	6	0.71	0.028	3.532	0.059	0.125	1	64.22	1.78	226.83	6.30	0.05	3.8151	-0.2832	-18.1869	5.1503			2.442	67.835	30.00		2.802	3.085	0.5
6	8	0.90	0.016	2.902	0.037	0.116	1	74.30	1.16	215.65	3.37	0.02	2.8529	0.0495	3.6781	0.1821			4.221	65.957	30.00		2.172	2.123	0.5
7	8	0.71	0.016	3.056	0.059	0.125	1	64.18	1.00	196.11	3.06	0.02	2.8529	0.2030	13.0267	2.6442			4.155	64.925	30.00		2.326	2.123	0.5
8	10	0.90	0.010	2.663	0.061	0.126	1	63.30	0.63	168.57	1.69	0.01	2.4075	0.2557	16.1854	4.1386			6.490	64.903	28.50		1.933	1.677	0.5
9	10	0.71	0.010	2.567	0.033	0.115	1	75.99	0.76	195.09	1.95	0.01	2.4075	0.1597	12.1369	1.9384			6.435	64.346	29.00		1.837	1.677	0.5
10	12	0.90	0.007	2.085	0.039	0.117	1	73.35	0.51	152.92	1.06	0.00	2.1655	-0.0807	-5.9170	0.4773			9.392	65.225	25.24		1.355	1.436	0.5
11	12	0.71	0.007	2.226	0.033	0.115	1	75.82	0.53	168.76	1.17	0.00	2.1655	0.0602	4.5672	0.2751			9.288	64.497	26.30		1.496	1.436	0.5
12	14	0.90	0.005	1.944	0.031	0.114	1	76.50	0.39	148.74	0.76	0.00	2.0197	-0.0754	-5.7658	0.4346			12.873	65.677	21.92		1.214	1.290	0.5
13	14	0.71	0.005	1.980	0.017	0.111	1	80.61	0.41	159.58	0.81	0.00	2.0197	-0.0399	-3.2166	0.1284			12.743	65.014	23.49		1.250	1.290	0.5
14	16	0.90	0.004	1.923	0.040	0.117	1	73.00	0.29	140.39	0.55	0.00	1.9250	-0.0019	-0.1410	0.0003			16.648	65.030	19.50		1.193	1.195	0.5
15	16	0.71	0.004	1.871	0.018	0.111	1	80.56	0.31	150.75	0.59	0.00	1.9250	-0.0536	-4.3182	0.2315			16.694	65.213	20.88		1.141	1.195	0.5
17	18	0.71	0.003	1.754	0.023	0.112	1	79.12	0.24	138.79	0.43	0.00	1.8601	-0.1060	-8.3878	0.8892			21.435	66.158	18.75		1.024	1.130	0.5
18	20	0.71	0.003	1.833	0.022	0.112	1	79.36	0.20	145.45	0.36	0.00	1.8136	0.0192	1.5263	0.0294			26.041	65.102	16.88		1.103	1.084	0.5
19	24	0.32	0.002	1.653	0.016	0.111	1	81.02	0.14	133.97	0.23	0.00	1.7531	-0.0996	-8.0730	0.8044			38.041	66.043	14.39		0.923	1.023	0.5
20	28	0.38	0.001	1.656	0.008	0.110	1	82.21	0.10	136.12	0.17	0.00	1.7167	-0.0609	-5.0065	0.3049			50.609	64.552	12.30		0.926	0.987	0.5
21	30	0.38	0.001	1.696	0.008	0.110	1	82.26	0.09	139.53	0.16	0.00	1.7036	-0.0074	-0.6062	0.0045			57.897	64.330	11.47		0.966	0.974	0.5
22	32	0.38	0.001	1.705	0.008	0.110	1	82.24	0.08	140.25	0.14	0.00	1.6930	0.0124	1.0177	0.0126			65.729	64.189	10.69		0.975	0.963	0.5
23	34	0.38	0.001	1.713	0.004	0.110	1	82.52	0.07	141.39	0.12	0.00	1.6842	0.0291	2.4046	0.0701			74.045	64.053	10.11		0.983	0.954	0.5
24	36	0.38	0.001	1.707	0.005	0.110	1	82.51	0.06	140.84	0.11	0.00	1.6768	0.0302	2.4941	0.0754			83.485	64.418	9.50		0.977	0.947	0.5
						20	1501.4	10.12	3226.69	28.23	0.15			0.0000	17.9291
						Chi^2/n-2	0.9961
						esd fit	0.9980
						D	123.0805
						a =C0	1.6157
						esd a	0.0012
						b =C1	79.1812
						esd b	12.1504
						p	2.00

						Cjig	0.7300
						esd Cjig	0.0500
						C0-Cjig	0.8857

## Sheet2
Inductance and self capacitance of 4T 1.6mm FT50-61 L=1.13uH // 1Kohm meas at 1.59MHz T=22 deg.C
f	1/f^2	C /pF					y
/MHz	x	y	esd C	fit	w	wx	wy	wxy	wxx	calc	e	we	wee
30.000	0.001111	18.90	0.30	1	10.923	0.012137	206.454	0.2294	0.000013	19.165	-0.265	-2.8972	0.7684
29.000	0.001189	20.80	0.33	1	9.021	0.010726	187.631	0.2231	0.000013	20.879	-0.079	-0.7106	0.0560
28.000	0.001276	23.90	0.38	1	6.834	0.008717	163.330	0.2083	0.000011	22.779	1.121	7.6596	8.5851
27.000	0.001372	25.00	0.40	1	6.246	0.008568	156.152	0.2142	0.000012	24.895	0.105	0.6582	0.0694
26.000	0.001479	27.50	0.44	1	5.163	0.007637	141.972	0.2100	0.000011	27.259	0.241	1.2452	0.3003
25.000	0.001600	29.50	0.47	1	4.487	0.007179	132.356	0.2118	0.000011	29.912	-0.412	-1.8501	0.7629
24.000	0.001736	32.00	0.51	1	3.813	0.006620	122.024	0.2118	0.000011	32.904	-0.904	-3.4489	3.1193
23.000	0.001890	36.00	0.58	1	3.013	0.005696	108.474	0.2051	0.000011	36.295	-0.295	-0.8896	0.2627
22.000	0.002066	40.00	0.64	1	2.441	0.005043	97.632	0.2017	0.000010	40.159	-0.159	-0.3877	0.0616
21.000	0.002268	45.00	0.72	1	1.929	0.004373	86.789	0.1968	0.000010	44.587	0.413	0.7956	0.3282
20.000	0.002500	50.00	0.80	1	1.562	0.003906	78.113	0.1953	0.000010	49.697	0.303	0.4736	0.1436
19.000	0.002770	55.00	0.88	1	1.291	0.003577	71.014	0.1967	0.000010	55.634	-0.634	-0.8186	0.5190
18.000	0.003086	62.00	0.99	1	1.016	0.003136	62.998	0.1944	0.000010	62.588	-0.588	-0.5974	0.3513
17.000	0.003460	70.50	1.13	1	0.786	0.002719	55.403	0.1917	0.000009	70.805	-0.305	-0.2396	0.0730
16.000	0.003906	81.00	1.30	1	0.595	0.002326	48.222	0.1884	0.000009	80.610	0.390	0.2321	0.0905
15.000	0.004444	93.00	1.49	1	0.452	0.002007	42.001	0.1867	0.000009	92.441	0.559	0.2524	0.1411
14.000	0.005102	108.00	1.73	1	0.335	0.001709	36.168	0.1845	0.000009	106.897	1.103	0.3694	0.4075
13.000	0.005917	125.00	2.00	1	0.250	0.001479	31.249	0.1849	0.000009	124.815	0.185	0.0461	0.0085
12.000	0.006944	148.00	2.37	1	0.178	0.001238	26.393	0.1833	0.000009	147.398	0.602	0.1074	0.0646
sum>				19	60.335	0.098793	1854.375	3.8181	0.000197			0.0000	16.1130
					Chi^2/n-2	0.947825
					esd fit	0.973563
					D	0.002146
					a =-Cp	-5.260054
					Cp	5.260054
					esd a	0.295241
					b	21982.754496
					esd b	163.255156
					L /uH	1.152280
					esd L	0.008557
					N	4

## Sheet3
Inductance and self capacitance of 5T 1.6mm FT50-61 L=1.72uH meas at 1.59MHz T=22 deg.C
f	1/f^2	C /pF					y
/MHz	(=xi)	(=yi)	esd C	fit	w	wx	wy	wxy	wxx	calc	e	we	wee
30.000	0.001111	11.90	0.16	1	41.611	0.046234	495.171	0.5502	0.000051	12.094	-0.194	-8.0667	1.5638
29.000	0.001189	13.20	0.17	1	33.845	0.040244	446.753	0.5312	0.000048	13.215	-0.015	-0.4952	0.0072
28.000	0.001276	14.40	0.19	1	28.454	0.036294	409.745	0.5226	0.000046	14.458	-0.058	-1.6395	0.0945
27.000	0.001372	15.70	0.20	1	23.948	0.032851	375.987	0.5158	0.000045	15.841	-0.141	-3.3829	0.4779
26.000	0.001479	17.40	0.23	1	19.506	0.028855	339.403	0.5021	0.000043	17.388	0.012	0.2419	0.0030
25.000	0.001600	19.30	0.25	1	15.860	0.025376	306.102	0.4898	0.000041	19.123	0.177	2.8042	0.4958
24.000	0.001736	21.55	0.28	1	12.725	0.022092	274.229	0.4761	0.000038	21.080	0.470	5.9781	2.8084
23.020	0.001887	23.90	0.31	1	10.348	0.019528	247.324	0.4667	0.000037	23.251	0.649	6.7179	4.3611
22.000	0.002066	26.00	0.34	1	8.746	0.018069	227.384	0.4698	0.000037	25.825	0.175	1.5297	0.2676
21.000	0.002268	29.40	0.38	1	6.841	0.015513	201.126	0.4561	0.000035	28.722	0.678	4.6404	3.1476
20.000	0.002500	31.50	0.41	1	5.960	0.014900	187.734	0.4693	0.000037	32.064	-0.564	-3.3587	1.8928
19.000	0.002770	35.50	0.46	1	4.693	0.013000	166.602	0.4615	0.000036	35.947	-0.447	-2.0971	0.9371
18.000	0.003086	40.50	0.53	1	3.606	0.011130	146.050	0.4508	0.000034	40.495	0.005	0.0173	0.0001
17.000	0.003460	45.50	0.59	1	2.857	0.009887	130.010	0.4499	0.000034	45.870	-0.370	-1.0560	0.3903
16.000	0.003906	52.00	0.68	1	2.188	0.008546	113.767	0.4444	0.000033	52.283	-0.283	-0.6189	0.1751
15.000	0.004444	59.50	0.77	1	1.671	0.007427	99.431	0.4419	0.000033	60.021	-0.521	-0.8709	0.4538
14.010	0.005095	69.00	0.90	1	1.243	0.006331	85.745	0.4369	0.000032	69.371	-0.371	-0.4616	0.1715
13.000	0.005917	81.00	1.05	1	0.902	0.005336	73.045	0.4322	0.000032	81.196	-0.196	-0.1768	0.0347
12.015	0.006927	96.00	1.25	1	0.642	0.004447	61.633	0.4269	0.000031	95.717	0.283	0.1814	0.0513
11.000	0.008264	115.20	1.50	1	0.446	0.003685	51.362	0.4245	0.000030	114.946	0.254	0.1132	0.0288
10.018	0.009964	140.50	1.83	0	0.000	0.000000	0.000	0.0000	0.000000	139.384	1.116	0.0000	0.0000
8.972	0.012423	176.50	2.29	0	0.000	0.000000	0.000	0.0000	0.000000	174.736	1.764	0.0000	0.0000
8.005	0.015605	225.50	2.93	0	0.000	0.000000	0.000	0.0000	0.000000	220.497	5.003	0.0000	0.0000
sum>	0.100347	1360.95	esd C	20	226.092	0.369746	4438.604	9.4186	0.000755			0.0000	17.3622
					Chi^2/n-2	0.964567
					esd fit	0.982124
					D	0.033962
					a =-Cp	-3.881896
					Cp	3.881896
					esd a	0.146422
					b	14378.18
					esd b	80.132671
					L /uH	1.761718
					esd L	0.009818
					N	5

## Sheet4
Inductance and self capacitance of 6T 0.9mm FT50-61 L=2.4uH meas at 1.59MHz T=22 deg.C
f	1/f^2	C /pF					y
/MHz	x	y	esd C	fit	w	wx	wy	wxy	wxx	calc	e	we	wee
30.000	0.001111	7.80	0.10	1	96.321	0.107023	751.303	0.8348	0.000119	7.780	0.020	1.9149	0.0381
29.500	0.001149	8.20	0.11	1	87.233	0.100239	715.310	0.8220	0.000115	8.178	0.022	1.8897	0.0409
29.000	0.001189	8.60	0.11	1	79.370	0.094376	682.581	0.8116	0.000112	8.597	0.003	0.2120	0.0006
28.500	0.001231	8.90	0.12	1	74.148	0.091288	659.920	0.8125	0.000112	9.039	-0.139	-10.2745	1.4237
28.000	0.001276	9.50	0.12	1	65.137	0.083083	618.802	0.7893	0.000106	9.504	-0.004	-0.2379	0.0009
27.500	0.001322	9.90	0.13	1	60.011	0.079353	594.106	0.7856	0.000105	9.994	-0.094	-5.6611	0.5340
27.000	0.001372	10.40	0.14	1	54.410	0.074636	565.862	0.7762	0.000102	10.513	-0.113	-6.1228	0.6890
26.000	0.001479	11.50	0.15	1	44.543	0.065892	512.244	0.7578	0.000097	11.640	-0.140	-6.2380	0.8736
25.000	0.001600	12.90	0.17	1	35.432	0.056691	457.069	0.7313	0.000091	12.906	-0.006	-0.1966	0.0011
24.020	0.001733	14.40	0.19	1	28.454	0.049318	409.745	0.7102	0.000085	14.302	0.098	2.7824	0.2721
23.000	0.001890	16.05	0.21	1	22.917	0.043322	367.825	0.6953	0.000082	15.950	0.100	2.3004	0.2309
22.080	0.002051	17.95	0.23	1	18.331	0.037600	329.043	0.6749	0.000077	17.636	0.314	5.7642	1.8126
21.100	0.002246	20.10	0.26	1	14.625	0.032849	293.956	0.6603	0.000074	19.679	0.421	6.1500	2.5862
20.000	0.002500	23.00	0.30	1	11.173	0.027933	256.980	0.6425	0.000070	22.341	0.659	7.3631	4.8523
19.000	0.002770	25.50	0.33	1	9.092	0.025184	231.835	0.6422	0.000070	25.173	0.327	2.9775	0.9751
18.000	0.003086	29.00	0.38	1	7.031	0.021700	203.897	0.6293	0.000067	28.489	0.511	3.5934	1.8365
17.000	0.003460	32.00	0.42	1	5.775	0.019983	184.804	0.6395	0.000069	32.408	-0.408	-2.3542	0.9597
16.010	0.003901	37.00	0.48	1	4.320	0.016855	159.854	0.6237	0.000066	37.033	-0.033	-0.1414	0.0046
14.010	0.005095	49.00	0.64	1	2.464	0.012553	120.729	0.6151	0.000064	49.544	-0.544	-1.3404	0.7292
12.010	0.006933	68.00	0.88	1	1.279	0.008871	87.006	0.6032	0.000061	68.815	-0.815	-1.0423	0.8491
10.000	0.010000	99.50	1.29	1	0.598	0.005976	59.465	0.5947	0.000060	100.970	-1.470	-0.8784	1.2910
8.000	0.015625	158.00	2.05	1	0.237	0.003703	37.449	0.5851	0.000058	159.941	-1.941	-0.4601	0.8932
6.000	0.027778	290.00	3.77	0	0.000	0.000000	0.000	0.0000	0.000000	287.349	2.651	0.0000	0.0000
5.000	0.040000	410.00	5.33	0	0.000	0.000000	0.000	0.0000	0.000000	415.485	-5.485	0.0000	0.0000
4.000	0.062500	640.00	8.32	0	0.000	0.000000	0.000	0.0000	0.000000	651.371	-11.371	0.0000	0.0000
sum>				22	722.901	1.058429	8299.784	15.4368	0.001863			0.0000	20.8943
					Chi^2/n-2	1.044717
					esd fit	1.022114
					D	0.226499
					a =-Cp	-3.868581
					Cp	3.868581
					esd a	0.092699
					b	10483.830
					esd b	57.743783
					L /uH	2.416130
					esd L	0.013308
					N	6

## Sheet5
Inductance and self capacitance of 6T 0.7mm FT50-61 L=2.4uH meas at 1.59MHz T=21 deg.C
f	1/f^2	C /pF					y
/MHz	x	y	esd C	fit	w	wx	wy	wxy	wxx	calc	e	we	wee
30.000	0.001111	7.90	0.07	1	193.979	0.215532	1532.430	1.7027	0.000239	7.993	-0.093	-18.0587	1.6812
29.500	0.001149	8.35	0.08	1	173.988	0.199929	1452.800	1.6694	0.000230	8.387	-0.037	-6.4527	0.2393
29.000	0.001189	8.85	0.08	1	155.180	0.184519	1373.344	1.6330	0.000219	8.802	0.048	7.5058	0.3630
28.500	0.001231	9.40	0.09	1	137.795	0.169646	1295.273	1.5947	0.000209	9.238	0.162	22.2972	3.6080
28.000	0.001276	9.80	0.09	1	126.916	0.161882	1243.775	1.5864	0.000206	9.698	0.102	12.9030	1.3118
27.500	0.001322	10.20	0.09	1	117.271	0.155069	1196.167	1.5817	0.000205	10.184	0.016	1.8986	0.0307
27.000	0.001372	10.65	0.10	1	107.675	0.147702	1146.737	1.5730	0.000203	10.697	-0.047	-5.0074	0.2329
26.500	0.001424	11.20	0.10	1	97.460	0.138782	1091.550	1.5544	0.000198	11.238	-0.038	-3.7516	0.1444
26.000	0.001479	11.80	0.11	1	87.886	0.130008	1037.049	1.5341	0.000192	11.812	-0.012	-1.0590	0.0128
25.500	0.001538	12.55	0.11	1	77.774	0.119607	976.069	1.5011	0.000184	12.420	0.130	10.1359	1.3210
25.000	0.001600	13.00	0.12	1	72.522	0.116035	942.780	1.5084	0.000186	13.064	-0.064	-4.6502	0.2982
24.500	0.001666	13.60	0.12	1	66.305	0.110463	901.752	1.5023	0.000184	13.748	-0.148	-9.8414	1.4607
24.000	0.001736	14.45	0.13	1	58.779	0.102046	849.350	1.4746	0.000177	14.476	-0.026	-1.5248	0.0396
23.540	0.001805	14.90	0.13	1	55.301	0.099798	823.987	1.4870	0.000180	15.187	-0.287	-15.8499	4.5427
23.030	0.001885	15.80	0.14	1	49.211	0.092783	777.527	1.4660	0.000175	16.025	-0.225	-11.0643	2.4877
22.500	0.001975	16.85	0.15	1	43.294	0.085520	729.509	1.4410	0.000169	16.957	-0.107	-4.6338	0.4960
22.030	0.002060	17.85	0.16	1	38.597	0.079530	688.965	1.4196	0.000164	17.841	0.009	0.3627	0.0034
21.520	0.002159	19.00	0.17	1	34.082	0.073594	647.558	1.3983	0.000159	18.866	0.134	4.5800	0.6155
21.030	0.002261	20.05	0.18	1	30.616	0.069227	613.859	1.3880	0.000157	19.922	0.128	3.9340	0.5055
20.520	0.002375	21.48	0.19	1	26.686	0.063377	573.218	1.3613	0.000151	21.102	0.378	10.0924	3.8169
20.040	0.002490	22.60	0.20	1	24.113	0.060042	544.952	1.3569	0.000150	22.296	0.304	7.3303	2.2284
19.040	0.002758	25.00	0.23	1	19.714	0.054381	492.854	1.3595	0.000150	25.080	-0.080	-1.5824	0.1270
18.006	0.003084	29.00	0.26	1	14.658	0.045211	425.089	1.3111	0.000139	28.461	0.539	7.9044	4.2624
17.020	0.003452	32.00	0.29	1	12.042	0.041569	385.338	1.3302	0.000144	32.275	-0.275	-3.3105	0.9101
16.000	0.003906	37.00	0.33	1	9.010	0.035195	333.366	1.3022	0.000137	36.986	0.014	0.1278	0.0018
15.025	0.004430	42.50	0.38	1	6.830	0.030256	290.288	1.2859	0.000134	42.415	0.085	0.5807	0.0494
14.006	0.005098	49.00	0.44	1	5.139	0.026198	251.823	1.2837	0.000134	49.344	-0.344	-1.7673	0.6078
13.000	0.005917	57.50	0.52	1	3.733	0.022087	214.627	1.2700	0.000131	57.844	-0.344	-1.2843	0.4419
11.990	0.006956	69.00	0.62	1	2.592	0.018033	178.877	1.2443	0.000125	68.620	0.380	0.9855	0.3746
11.006	0.008255	82.00	0.74	1	1.836	0.015155	150.529	1.2427	0.000125	82.098	-0.098	-0.1802	0.0177
10.009	0.009982	99.70	0.90	1	1.242	0.012396	123.813	1.2359	0.000124	100.007	-0.307	-0.3814	0.1171
9.008	0.012324	124.00	1.12	1	0.803	0.009894	99.554	1.2269	0.000122	124.297	-0.297	-0.2384	0.0708
8.000	0.015625	160.00	1.44	0	0.000	0.000000	0.000	0.0000	0.000000	158.539	1.461	0.0000	0.0000
sum>	0.116892	1096.98	esd C	32	1853.029	2.885465	23384.809	45.8263	0.005401			0.0000	32.4201
					Chi^2/n-2	1.080670
					esd fit	1.039553
					D	1.681499
					a =-Cp	-3.531961
					Cp	3.531961
					esd a	0.058914
					b	10372.55
					esd b	34.509551
					L /uH	2.442051
					esd L	0.008125
					N	6

## Sheet6
Inductance and self capacitance of 8T 0.9mm FT50-61 L=4.13uH meas at 1.59MHz T=22 deg.C
f	1/f^2	C /pF					y
/MHz	x	y	esd C	fit	w	wx	wy	wxy	wxx	calc	e	we	wee
30.000	0.001111	3.80	0.04	1	647.668	0.719632	2461.140	2.7346	0.000800	3.765	0.035	22.6228	0.7902
29.500	0.001149	4.00	0.04	1	588.235	0.675938	2352.941	2.7038	0.000777	3.993	0.007	4.1171	0.0288
29.000	0.001189	4.20	0.04	1	536.481	0.637908	2253.219	2.6792	0.000759	4.233	-0.033	-17.6086	0.5780
28.500	0.001231	4.45	0.05	1	480.711	0.591827	2139.166	2.6336	0.000729	4.485	-0.035	-17.0059	0.6016
28.000	0.001276	4.70	0.05	1	433.088	0.552408	2035.513	2.5963	0.000705	4.752	-0.052	-22.3389	1.1523
27.500	0.001322	5.00	0.05	1	384.615	0.508582	1923.077	2.5429	0.000673	5.032	-0.032	-12.4756	0.4047
27.000	0.001372	5.30	0.05	1	343.761	0.471551	1821.932	2.4992	0.000647	5.329	-0.029	-9.9827	0.2899
26.000	0.001479	5.95	0.06	1	274.706	0.406370	1634.503	2.4179	0.000601	5.974	-0.024	-6.7035	0.1636
25.000	0.001600	6.80	0.07	1	211.685	0.338696	1439.458	2.3031	0.000542	6.699	0.101	21.4336	2.1702
24.000	0.001736	7.65	0.08	1	168.004	0.291673	1285.228	2.2313	0.000506	7.516	0.134	22.5948	3.0388
23.000	0.001890	8.60	0.09	1	133.404	0.252182	1147.279	2.1688	0.000477	8.441	0.159	21.1971	3.3681
22.048	0.002057	9.40	0.09	1	111.907	0.230207	1051.925	2.1639	0.000474	9.442	-0.042	-4.6827	0.1959
21.046	0.002258	10.60	0.11	1	88.215	0.199160	935.074	2.1111	0.000450	10.645	-0.045	-3.9911	0.1806
20.048	0.002488	12.00	0.12	1	68.966	0.171589	827.586	2.0591	0.000427	12.028	-0.028	-1.9055	0.0527
19.046	0.002757	13.65	0.14	1	53.384	0.147164	728.690	2.0088	0.000406	13.640	0.010	0.5406	0.0055
18.046	0.003071	15.50	0.16	1	41.451	0.127283	642.487	1.9729	0.000391	15.524	-0.024	-0.9953	0.0239
16.000	0.003906	20.80	0.21	1	23.061	0.090080	479.661	1.8737	0.000352	20.538	0.262	6.0449	1.5846
14.010	0.005095	28.00	0.28	1	12.739	0.064901	356.688	1.8172	0.000331	27.670	0.330	4.2068	1.3892
12.026	0.006914	38.50	0.39	1	6.742	0.046617	259.565	1.7948	0.000322	38.589	-0.089	-0.6012	0.0536
10.000	0.010000	56.00	0.56	1	3.188	0.031878	178.515	1.7851	0.000319	57.105	-1.105	-3.5214	3.8899
8.023	0.015536	89.50	0.90	1	1.248	0.019392	111.718	1.7356	0.000301	90.322	-0.822	-1.0258	0.8430
6.009	0.027695	163.50	1.64	1	0.374	0.010360	61.160	1.6938	0.000287	163.285	0.215	0.0805	0.0173
5.033	0.039477	239.50	2.40	0	0.000	0.000000	0.000	0.0000	0.000000	233.988	5.512	0.0000	0.0000
4.000	0.062500	380.00	3.80	0	0.000	0.000000	0.000	0.0000	0.000000	372.142	7.858	0.0000	0.0000
3.000	0.111111	660.00	6.60	0	0.000	0.000000	0.000	0.0000	0.000000	663.842	-3.842	0.0000	0.0000
sum>				22	4613.633	6.585399	26126.524	48.5267	0.011272			0.0000	20.8222
					Chi^2/n-2	1.041110
					esd fit	1.020348
					D	8.637482
					a =-Cp	-2.902377
					Cp	2.902377
					esd a	0.036860
					b	6000.703080
					esd b	23.581765
					L /uH	4.221221
					esd L	0.016589
					N	8

## Sheet7
Inductance and self capacitance of 8T 0.7mm FT50-61 L=4.15uH meas at 1.59MHz T=21.5 deg.C
f	1/f^2	C /pF					y
/MHz	x	y	esd C	fit	w	wx	wy	wxy	wxx	calc	e	we	wee
30.000	0.001111	3.65	0.06	1	253.152	0.281280	924.003	1.0267	0.000313	3.718	-0.068	-17.0918	1.1540
29.500	0.001149	3.98	0.07	1	213.772	0.245645	850.814	0.9777	0.000282	3.949	0.031	6.6124	0.2045
29.000	0.001189	4.20	0.07	1	192.383	0.228755	808.009	0.9608	0.000272	4.193	0.007	1.4045	0.0103
28.500	0.001231	4.40	0.08	1	175.591	0.216179	772.602	0.9512	0.000266	4.449	-0.049	-8.6507	0.4262
28.000	0.001276	4.60	0.08	1	160.895	0.205223	740.116	0.9440	0.000262	4.720	-0.120	-19.2590	2.3053
27.500	0.001322	5.00	0.09	1	136.519	0.180521	682.594	0.9026	0.000239	5.005	-0.005	-0.6850	0.0034
27.000	0.001372	5.30	0.09	1	121.684	0.166919	644.925	0.8847	0.000229	5.306	-0.006	-0.7706	0.0049
26.500	0.001424	5.55	0.09	1	111.087	0.158188	616.535	0.8779	0.000225	5.625	-0.075	-8.3164	0.6226
26.000	0.001479	5.95	0.10	1	96.793	0.143185	575.919	0.8520	0.000212	5.962	-0.012	-1.1565	0.0138
25.500	0.001538	6.30	0.11	1	86.427	0.132914	544.492	0.8374	0.000204	6.319	-0.019	-1.6469	0.0314
25.000	0.001600	6.75	0.12	1	75.372	0.120595	508.760	0.8140	0.000193	6.698	0.052	3.9343	0.2054
24.506	0.001665	7.10	0.12	1	68.173	0.113519	484.031	0.8060	0.000189	7.095	0.005	0.3409	0.0017
24.060	0.001727	7.55	0.13	1	60.336	0.104229	455.540	0.7869	0.000180	7.475	0.075	4.5361	0.3410
23.500	0.001811	8.10	0.14	1	52.462	0.094997	424.945	0.7695	0.000172	7.983	0.117	6.1544	0.7220
23.000	0.001890	8.75	0.15	1	44.991	0.085050	393.673	0.7442	0.000161	8.468	0.282	12.6946	3.5819
22.500	0.001975	9.05	0.15	1	42.070	0.083102	380.735	0.7521	0.000164	8.986	0.064	2.7052	0.1740
22.000	0.002066	9.80	0.17	1	35.899	0.074172	351.815	0.7269	0.000153	9.539	0.261	9.3604	2.4406
21.555	0.002152	10.30	0.18	1	32.510	0.069971	334.850	0.7207	0.000151	10.065	0.235	7.6503	1.8003
21.006	0.002266	10.95	0.19	1	28.775	0.065213	315.091	0.7141	0.000148	10.759	0.191	5.4829	1.0447
20.070	0.002483	12.30	0.21	1	22.819	0.056651	280.676	0.6968	0.000141	12.078	0.222	5.0633	1.1235
19.092	0.002743	13.90	0.24	1	17.877	0.049045	248.491	0.6817	0.000135	13.668	0.232	4.1418	0.9596
18.030	0.003076	15.45	0.26	1	14.475	0.044527	223.637	0.6879	0.000137	15.697	-0.247	-3.5682	0.8796
17.026	0.003450	17.80	0.30	1	10.909	0.037632	194.182	0.6699	0.000130	17.973	-0.173	-1.8908	0.3277
16.000	0.003906	20.60	0.35	1	8.147	0.031825	167.834	0.6556	0.000124	20.757	-0.157	-1.2774	0.2003
15.000	0.004444	24.20	0.41	1	5.905	0.026244	142.899	0.6351	0.000117	24.038	0.162	0.9587	0.1557
14.000	0.005102	28.00	0.48	1	4.412	0.022508	123.524	0.6302	0.000115	28.046	-0.046	-0.2046	0.0095
13.030	0.005890	32.00	0.54	1	3.378	0.019896	108.095	0.6367	0.000117	32.849	-0.849	-2.8695	2.4375
12.020	0.006921	38.50	0.65	1	2.334	0.016154	89.855	0.6219	0.000112	39.137	-0.637	-1.4866	0.9469
11.000	0.008264	46.00	0.78	1	1.635	0.013512	75.210	0.6216	0.000112	47.325	-1.325	-2.1657	2.8688
10.010	0.009980	56.00	0.95	0	0.000	0.000000	0.000	0.0000	0.000000	57.783	-1.783	0.0000	0.0000
9.010	0.012318	70.20	1.19	0	0.000	0.000000	0.000	0.0000	0.000000	72.037	-1.837	0.0000	0.0000
8.018	0.015555	90.00	1.53	0	0.000	0.000000	0.000	0.0000	0.000000	91.768	-1.768	0.0000	0.0000
7.000	0.020408	119.00	2.02	0	0.000	0.000000	0.000	0.0000	0.000000	121.353	-2.353	0.0000	0.0000
6.000	0.027778	163.00	2.77	0	0.000	0.000000	0.000	0.0000	0.000000	166.279	-3.279	0.0000	0.0000
sum>				29	2080.785	3.087651	12463.852	22.5866	0.005253			0.0000	24.9969
					Chi^2/n-2	0.925812
					esd fit	0.962191
					D	1.396618
					a =-Cp	-3.055859
					Cp	3.055859
					esd a	0.059010
					b	6096.037797
					esd b	37.139513
					L /uH	4.155207
					esd L	0.025315
					N	8

## Sheet8
Inductance and self capacitance of 10T 0.9mm FT50-61 L=6.5uH meas at 1.59MHz T=22 deg.C
f	1/f^2	C /pF					y
/MHz	x	y	esd C	fit	w	wx	wy	wxy	wxx	calc	e	we	wee
28.500	0.001231	2.00	0.05	1	331.565	0.408206	663.130	0.8164	0.000503	2.142	-0.142	-46.9829	6.6575
27.950	0.001280	2.30	0.06	1	252.754	0.323545	581.335	0.7442	0.000414	2.333	-0.033	-8.2555	0.2696
27.420	0.001330	2.50	0.07	1	214.765	0.285646	536.913	0.7141	0.000380	2.528	-0.028	-5.9398	0.1643
26.800	0.001392	2.80	0.08	1	171.958	0.239416	481.484	0.6704	0.000333	2.771	0.029	5.0541	0.1485
26.090	0.001469	3.10	0.08	1	140.732	0.206750	436.270	0.6409	0.000304	3.070	0.030	4.1688	0.1235
25.030	0.001596	3.70	0.10	1	99.206	0.158350	367.063	0.5859	0.000253	3.566	0.134	13.2655	1.7738
24.010	0.001735	4.30	0.12	1	73.642	0.127744	316.661	0.5493	0.000222	4.107	0.193	14.2269	2.7485
22.950	0.001899	4.90	0.13	1	56.808	0.107855	278.357	0.5285	0.000205	4.747	0.153	8.7127	1.3363
22.050	0.002057	5.55	0.15	1	44.336	0.091188	246.065	0.5061	0.000188	5.364	0.186	8.2529	1.5362
21.000	0.002268	6.40	0.17	1	33.378	0.075687	213.619	0.4844	0.000172	6.187	0.213	7.1220	1.5196
20.020	0.002495	7.30	0.20	1	25.675	0.064059	187.427	0.4676	0.000160	7.074	0.226	5.7962	1.3085
19.016	0.002765	8.35	0.23	1	19.636	0.054301	163.958	0.4534	0.000150	8.130	0.220	4.3273	0.9537
18.019	0.003080	9.20	0.25	1	16.181	0.049835	148.861	0.4585	0.000153	9.357	-0.157	-2.5404	0.3988
17.008	0.003457	10.65	0.29	1	12.079	0.041758	128.646	0.4447	0.000144	10.828	-0.178	-2.1561	0.3849
16.020	0.003897	12.40	0.33	1	8.913	0.034731	110.526	0.4307	0.000135	12.544	-0.144	-1.2831	0.1847
15.050	0.004415	14.45	0.39	1	6.565	0.028985	94.868	0.4188	0.000128	14.567	-0.117	-0.7706	0.0905
14.020	0.005087	16.95	0.46	1	4.772	0.024279	80.890	0.4115	0.000124	17.192	-0.242	-1.1555	0.2798
13.020	0.005899	20.25	0.55	1	3.344	0.019727	67.718	0.3995	0.000116	20.359	-0.109	-0.3652	0.0399
12.035	0.006904	24.40	0.66	1	2.304	0.015904	56.206	0.3881	0.000110	24.282	0.118	0.2719	0.0321
10.035	0.009930	35.50	0.96	1	1.088	0.010808	38.636	0.3837	0.000107	36.093	-0.593	-0.6451	0.3823
8.036	0.015485	56.00	1.51	1	0.437	0.006773	24.494	0.3793	0.000105	57.772	-1.772	-0.7752	1.3740
6.002	0.027759	104.00	2.81	1	0.127	0.003521	13.190	0.3661	0.000098	105.675	-1.675	-0.2124	0.3557
5.000	0.040000	151.50	4.09	1	0.060	0.002391	9.054	0.3622	0.000096	153.447	-1.947	-0.1164	0.2267
3.980	0.063130	246.00	6.64	0	0.000	0.000000	0.000	0.0000	0.000000	243.717	2.283	0.0000	0.0000
3.013	0.110154	420.00	11.34	0	0.000	0.000000	0.000	0.0000	0.000000	427.244	-7.244	0.0000	0.0000
sum>				23	1520.327	2.381459	5245.372	11.6042	0.004598			0.0000	22.2894
					Chi^2/n-2	1.061402
					esd fit	1.030244
					D	1.319727
					a =-Cp	-2.663182
					Cp	2.663182
					esd a	0.060814
					b	3902.765662
					esd b	34.967632
					L /uH	6.490345
					esd L	0.058152
					N	10

## Sheet9
Inductance and self capacitance of 10T 0.7mm FT50-61 L=6.5uH meas at 1.59MHz T=22.5 deg.C
f	1/f^2	C /pF					y
/MHz	x	y	esd C	fit	w	wx	wy	wxy	wxx	calc	e	we	wee
29.000	0.001189	2.10	0.03	1	1183.026	1.406690	2484.354	2.9540	0.001673	2.114	-0.014	-16.1698	0.2210
28.500	0.001231	2.30	0.03	1	1006.026	1.238567	2313.860	2.8487	0.001525	2.279	0.021	20.7748	0.4290
28.000	0.001276	2.45	0.03	1	897.326	1.144548	2198.448	2.8041	0.001460	2.454	-0.004	-3.5766	0.0143
27.500	0.001322	2.60	0.04	1	804.868	1.064288	2092.656	2.7671	0.001407	2.638	-0.038	-30.7734	1.1766
27.000	0.001372	2.80	0.04	1	701.774	0.962653	1964.967	2.6954	0.001321	2.833	-0.033	-23.0272	0.7556
26.500	0.001424	3.00	0.04	1	616.903	0.878467	1850.709	2.6354	0.001251	3.039	-0.039	-23.7564	0.9148
26.000	0.001479	3.20	0.04	1	546.281	0.808108	1748.099	2.5859	0.001195	3.256	-0.056	-30.6934	1.7245
25.500	0.001538	3.50	0.05	1	460.776	0.708614	1612.717	2.4801	0.001090	3.487	0.013	6.0855	0.0804
25.000	0.001600	3.80	0.05	1	393.645	0.629832	1495.851	2.3934	0.001008	3.731	0.069	27.0143	1.8539
24.500	0.001666	4.05	0.05	1	348.187	0.580069	1410.156	2.3493	0.000966	3.991	0.059	20.5146	1.2087
24.000	0.001736	4.30	0.06	1	310.096	0.538361	1333.412	2.3150	0.000935	4.267	0.033	10.1744	0.3338
23.500	0.001811	4.55	0.06	1	277.876	0.503171	1264.338	2.2894	0.000911	4.561	-0.011	-3.0867	0.0343
23.000	0.001890	4.95	0.07	1	235.798	0.445742	1167.199	2.2064	0.000843	4.874	0.076	17.8256	1.3476
22.500	0.001975	5.20	0.07	1	214.144	0.423000	1113.548	2.1996	0.000836	5.209	-0.009	-1.8878	0.0166
22.000	0.002066	5.60	0.07	1	185.191	0.382625	1037.068	2.1427	0.000791	5.566	0.034	6.2433	0.2105
21.000	0.002268	6.45	0.08	1	140.236	0.317996	904.524	2.0511	0.000721	6.359	0.091	12.7128	1.1524
20.000	0.002500	7.30	0.10	1	109.818	0.274544	801.668	2.0042	0.000686	7.274	0.026	2.8203	0.0724
19.000	0.002770	8.50	0.11	1	81.233	0.225022	690.482	1.9127	0.000623	8.338	0.162	13.1981	2.1443
18.000	0.003086	9.80	0.13	1	61.234	0.188994	600.095	1.8521	0.000583	9.583	0.217	13.2988	2.8882
17.030	0.003448	11.05	0.14	1	48.227	0.166288	532.907	1.8375	0.000573	11.006	0.044	2.1062	0.0920
16.110	0.003853	12.40	0.16	1	38.336	0.147710	475.361	1.8316	0.000569	12.601	-0.201	-7.7012	1.5471
15.040	0.004421	15.04	0.20	1	26.091	0.115342	392.402	1.7347	0.000510	14.836	0.204	5.3254	1.0870
14.010	0.005095	17.10	0.22	1	20.195	0.102889	345.334	1.7594	0.000524	17.489	-0.389	-7.8531	3.0538
13.000	0.005917	20.45	0.27	1	14.129	0.083604	288.939	1.7097	0.000495	20.726	-0.276	-3.9042	1.0788
12.015	0.006927	24.45	0.32	1	9.888	0.068498	241.771	1.6748	0.000474	24.702	-0.252	-2.4931	0.6286
11.000	0.008264	29.50	0.38	1	6.795	0.056155	200.445	1.6566	0.000464	29.967	-0.467	-3.1713	1.4801
10.004	0.009992	35.50	0.46	0	0.000	0.000000	0.000	0.0000	0.000000	36.767	-1.267	0.0000	0.0000
9.010	0.012318	44.50	0.58	0	0.000	0.000000	0.000	0.0000	0.000000	45.925	-1.425	0.0000	0.0000
8.009	0.015590	56.50	0.73	0	0.000	0.000000	0.000	0.0000	0.000000	58.804	-2.304	0.0000	0.0000
7.002	0.020397	76.00	0.99	0	0.000	0.000000	0.000	0.0000	0.000000	77.726	-1.726	0.0000	0.0000
6.000	0.027778	104.00	1.35	0	0.000	0.000000	0.000	0.0000	0.000000	106.783	-2.783	0.0000	0.0000
5.010	0.039840	151.00	1.96	0	0.000	0.000000	0.000	0.0000	0.000000	154.269	-3.269	0.0000	0.0000
sum>				26	8738.097	13.461778	30561.311	57.6911	0.023434			0.0000	25.5464
					Chi^2/n-2	1.064431
					esd fit	1.031713
					D	23.548369
					a =-Cp	-2.567193
					Cp	2.567193
					esd a	0.032546
					b	3936.604561
					esd b	19.874072
					L /uH	6.434554
					esd L	0.032485
					N	10

## Sheet10
Inductance and self capacitance of 12T 0.9mm FT50-61 L=9.3uH meas at 1.59MHz T=22.5 deg.C
f	1/f^2	C /pF					y
/MHz	x	y	esd C	fit	w	wx	wy	wxy	wxx	calc	e	we	wee
25.240	0.001570	2.10	0.04	1	813.696	1.277272	1708.762	2.6823	0.002005	2.148	-0.048	-39.4452	1.9122
24.515	0.001664	2.40	0.04	1	635.098	1.056762	1524.235	2.5362	0.001758	2.403	-0.003	-1.6327	0.0042
24.090	0.001723	2.55	0.04	1	566.688	0.976496	1445.054	2.4901	0.001683	2.562	-0.012	-6.9724	0.0858
23.545	0.001804	2.80	0.05	1	474.599	0.856111	1328.878	2.3971	0.001544	2.780	0.020	9.5246	0.1911
22.990	0.001892	3.00	0.05	1	415.973	0.787023	1247.920	2.3611	0.001489	3.018	-0.018	-7.3411	0.1296
22.020	0.002062	3.50	0.06	1	309.023	0.637319	1081.582	2.2306	0.001314	3.477	0.023	7.0798	0.1622
21.020	0.002263	4.05	0.07	1	232.610	0.526457	942.071	2.1322	0.001192	4.019	0.031	7.2378	0.2252
20.000	0.002500	4.70	0.08	1	173.761	0.434402	816.675	2.0417	0.001086	4.657	0.043	7.4121	0.3162
19.000	0.002770	5.50	0.09	1	127.486	0.353147	701.173	1.9423	0.000978	5.386	0.114	14.5684	1.6648
18.015	0.003081	6.30	0.10	1	97.460	0.300301	613.997	1.8919	0.000925	6.225	0.075	7.3101	0.5483
17.006	0.003458	7.40	0.12	1	70.829	0.244909	524.133	1.8123	0.000847	7.240	0.160	11.3094	1.8058
16.000	0.003906	8.70	0.14	1	51.344	0.200561	446.689	1.7449	0.000783	8.450	0.250	12.8443	3.2132
15.039	0.004421	9.60	0.15	1	42.207	0.186613	405.184	1.7915	0.000825	9.839	-0.239	-10.0958	2.4149
14.014	0.005092	11.50	0.18	1	29.450	0.149954	338.674	1.7245	0.000764	11.647	-0.147	-4.3370	0.6387
13.052	0.005870	13.60	0.22	1	21.075	0.123712	286.619	1.6825	0.000726	13.746	-0.146	-3.0796	0.4500
12.009	0.006934	16.40	0.26	1	14.502	0.100561	237.841	1.6492	0.000697	16.615	-0.215	-3.1243	0.6731
11.018	0.008237	20.20	0.32	1	9.564	0.078784	193.194	1.5914	0.000649	20.131	0.069	0.6631	0.0460
10.030	0.009940	25.10	0.40	1	6.196	0.061594	155.531	1.5460	0.000612	24.723	0.377	2.3368	0.8812
9.009	0.012321	30.10	0.48	1	4.310	0.053099	129.720	1.5983	0.000654	31.144	-1.044	-4.4971	4.6928
7.008	0.020362	53.00	0.85	1	1.390	0.028311	73.693	1.5005	0.000576	52.828	0.172	0.2391	0.0411
5.000	0.040000	106.50	1.70	0	0.000	0.000000	0.000	0.0000	0.000000	105.791	0.709	0.0000	0.0000
4.007	0.062282	168.00	2.69	0	0.000	0.000000	0.000	0.0000	0.000000	165.882	2.118	0.0000	0.0000
3.000	0.111111	300.00	4.80	0	0.000	0.000000	0.000	0.0000	0.000000	297.569	2.431	0.0000	0.0000
2.008	0.248012	670.00	10.72	0	0.000	0.000000	0.000	0.0000	0.000000	666.775	3.225	0.0000	0.0000
sum>				20	4097.262	8.433388	14201.624	39.3465	0.021109			0.0000	20.0963
					Chi^2/n-2	1.116464
					esd fit	1.056628
					D	15.367748
					a =-Cp	-2.084868
					Cp	2.084868
					esd a	0.039161
					b	2696.884412
					esd b	17.252977
					L /uH	9.392429
					esd L	0.060087
					N	12

## Sheet11
Inductance and self capacitance of 12T 0.7mm FT50-61 L=9.4uH meas at 1.59MHz T=23 deg.C
f	1/f^2	C /pF					y
/MHz	x	y	esd C	fit	w	wx	wy	wxy	wxx	calc	e	we	wee
26.300	0.001446	1.60	0.02	0	0.000	0.000000	0.000	0.0000	0.000000	1.717	-0.117	0.0000	0.0000
25.000	0.001600	2.10	0.02	1	2616.157	4.185852	5493.931	8.7903	0.006697	2.138	-0.038	-99.3061	3.7695
24.500	0.001666	2.30	0.02	1	2280.190	3.798733	5244.436	8.7371	0.006329	2.318	-0.018	-40.7876	0.7296
24.000	0.001736	2.45	0.02	1	2065.433	3.585821	5060.311	8.7853	0.006225	2.509	-0.059	-122.2306	7.2335
23.500	0.001811	2.70	0.02	1	1765.038	3.196085	4765.603	8.6294	0.005787	2.713	-0.013	-22.6103	0.2896
23.000	0.001890	2.95	0.03	1	1522.163	2.877434	4490.380	8.4884	0.005439	2.930	0.020	30.6486	0.6171
22.500	0.001975	3.15	0.03	1	1360.470	2.687349	4285.481	8.4651	0.005308	3.162	-0.012	-15.7143	0.1815
22.000	0.002066	3.45	0.03	1	1160.416	2.397553	4003.435	8.2716	0.004954	3.409	0.041	47.3313	1.9306
21.500	0.002163	3.70	0.03	1	1024.422	2.216165	3790.362	8.1998	0.004794	3.674	0.026	26.2746	0.6739
21.070	0.002253	4.00	0.03	1	889.680	2.004032	3558.719	8.0161	0.004514	3.918	0.082	73.2823	6.0362
20.500	0.002380	4.30	0.04	1	779.205	1.854145	3350.580	7.9728	0.004412	4.264	0.036	28.0408	1.0091
20.020	0.002495	4.60	0.04	1	687.644	1.715678	3163.164	7.8921	0.004281	4.579	0.021	14.4798	0.3049
19.522	0.002624	5.00	0.04	1	588.235	1.543485	2941.176	7.7174	0.004050	4.931	0.069	40.8569	2.8378
19.036	0.002760	5.35	0.04	1	517.641	1.428491	2769.380	7.6424	0.003942	5.301	0.049	25.5623	1.2623
18.520	0.002916	5.80	0.05	1	443.861	1.294090	2574.391	7.5057	0.003773	5.726	0.074	32.9089	2.4399
18.040	0.003073	6.15	0.05	1	396.725	1.219035	2439.857	7.4971	0.003746	6.155	-0.005	-1.8383	0.0085
17.060	0.003436	7.20	0.06	1	292.589	1.005311	2106.643	7.2382	0.003454	7.145	0.055	16.0627	0.8818
16.000	0.003906	8.50	0.07	1	211.685	0.826895	1799.323	7.0286	0.003230	8.428	0.072	15.2684	1.1013
15.022	0.004431	9.90	0.08	1	156.921	0.695385	1553.516	6.8843	0.003082	9.860	0.040	6.2408	0.2482
14.065	0.005055	11.60	0.09	1	114.786	0.580244	1331.521	6.7308	0.002933	11.561	0.039	4.4908	0.1757
13.017	0.005902	13.60	0.11	1	83.770	0.494387	1139.273	6.7237	0.002918	13.870	-0.270	-22.6321	6.1145
12.000	0.006944	16.30	0.13	1	58.465	0.406009	952.985	6.6179	0.002820	16.714	-0.414	-24.2071	10.0228
11.004	0.008258	20.00	0.16	1	38.911	0.321341	778.210	6.4268	0.002654	20.298	-0.298	-11.5871	3.4505
10.014	0.009972	24.95	0.20	1	25.037	0.249675	624.685	6.2294	0.002490	24.971	-0.021	-0.5347	0.0114
9.035	0.012250	30.10	0.24	0	0.000	0.000000	0.000	0.0000	0.000000	31.185	-1.085	0.0000	0.0000
8.005	0.015605	39.80	0.32	0	0.000	0.000000	0.000	0.0000	0.000000	40.336	-0.536	0.0000	0.0000
7.005	0.020379	52.00	0.42	0	0.000	0.000000	0.000	0.0000	0.000000	53.355	-1.355	0.0000	0.0000
6.003	0.027750	71.50	0.57	0	0.000	0.000000	0.000	0.0000	0.000000	73.458	-1.958	0.0000	0.0000
5.001	0.039984	105.00	0.84	0	0.000	0.000000	0.000	0.0000	0.000000	106.824	-1.824	0.0000	0.0000
3.995	0.062657	167.00	1.34	0	0.000	0.000000	0.000	0.0000	0.000000	168.660	-1.660	0.0000	0.0000
sum>				23	19079.444	40.583195	68217.361	176.4905	0.097832			0.0000	51.3303
					Chi^2/n-2	2.444301
					esd fit	1.563426
					D	219.578059
					a =-Cp	-2.225775
					Cp	2.225775
					esd a	0.033001
					b	2727.333690
					esd b	14.573562
					L /uH	9.287568
					esd L	0.049628
					N	12

## Sheet12
Inductance and self capacitance of 14T FT50-61 L~12.3uH
f	1/f^2	C /pF					y
/MHz	x	y	esd C	fit	w	wx	wy	wxy	wxx	calc	e	we	wee
21.920	0.002081	2.15	0.03	1	994.026	2.068791	2137.156	4.4479	0.004306	2.151	-0.001	-1.0267	0.0011
21.480	0.002167	2.30	0.03	1	879.631	1.906479	2023.152	4.3849	0.004132	2.321	-0.021	-18.0586	0.3707
21.060	0.002255	2.50	0.04	1	754.717	1.701639	1886.792	4.2541	0.003837	2.492	0.008	5.7868	0.0444
20.525	0.002374	2.75	0.04	1	632.011	1.500232	1738.031	4.1256	0.003561	2.727	0.023	14.7672	0.3450
20.012	0.002497	2.90	0.04	1	571.965	1.428197	1658.697	4.1418	0.003566	2.969	-0.069	-39.5677	2.7372
19.109	0.002739	3.50	0.05	1	399.840	1.094991	1399.440	3.8325	0.002999	3.445	0.055	22.1814	1.2305
18.013	0.003082	4.15	0.06	1	287.719	0.886741	1194.035	3.6800	0.002733	4.120	0.030	8.5631	0.2549
17.035	0.003446	4.90	0.07	1	208.075	0.717027	1019.567	3.5134	0.002471	4.837	0.063	13.1981	0.8372
16.042	0.003886	5.65	0.08	1	157.312	0.611285	888.811	3.4538	0.002375	5.702	-0.052	-8.1837	0.4257
15.083	0.004396	6.80	0.10	1	109.134	0.479717	742.112	3.2621	0.002109	6.705	0.095	10.3393	0.9795
14.060	0.005059	8.20	0.12	1	75.307	0.380945	617.515	3.1238	0.001927	8.010	0.190	14.3289	2.7264
13.019	0.005900	9.50	0.13	1	56.215	0.331660	534.038	3.1508	0.001957	9.665	-0.165	-9.2875	1.5344
12.019	0.006923	11.50	0.16	1	38.430	0.266035	441.951	3.0594	0.001842	11.677	-0.177	-6.8191	1.2100
11.015	0.008242	14.10	0.20	1	25.597	0.210971	360.921	2.9747	0.001739	14.274	-0.174	-4.4490	0.7733
10.019	0.009962	17.50	0.25	1	16.632	0.165690	291.060	2.8996	0.001651	17.659	-0.159	-2.6379	0.4184
8.030	0.015508	28.50	0.40	1	6.277	0.097353	178.907	2.7746	0.001510	28.572	-0.072	-0.4546	0.0329
6.003	0.027750	53.00	0.74	1	1.816	0.050394	96.247	2.6709	0.001398	52.661	0.339	0.6162	0.2091
5.003	0.039952	77.50	1.09	1	0.849	0.033935	65.827	2.6299	0.001356	76.671	0.829	0.7040	0.5835
4.000	0.062500	124.00	1.74	0	0.000	0.000000	0.000	0.0000	0.000000	121.040	2.960	0.0000	0.0000
3.010	0.110374	221.50	3.10	0	0.000	0.000000	0.000	0.0000	0.000000	215.244	6.256	0.0000	0.0000
2.003	0.249252	495.00	6.93	0	0.000	0.000000	0.000	0.0000	0.000000	488.519	6.481	0.0000	0.0000
sum>				18	5215.554	13.932083	17274.259	62.3796	0.045467			0.0000	14.7143
					Chi^2/n-2	0.919641
					esd fit	0.958979
					D	43.032857
					a =-Cp	-1.944286
					Cp	1.944286
					esd a	0.031171
					b	1967.744977
					esd b	10.557458
					L /uH	12.872753
					esd L	0.069066
					N	14

## Sheet13
Inductance and self capacitance of 14T 0.7mm FT50-61 L=12.7uH meas at 1.59MHz T=22.5 deg.C
f	1/f^2	C /pF					y
/MHz	x	y	esd C	fit	w	wx	wy	wxy	wxx	calc	e	we	wee
23.490	0.001812	1.60	0.02	1	2808.989	5.090776	4494.382	8.1452	0.009226	1.623	-0.023	-64.0128	1.4588
22.090	0.002049	2.10	0.02	1	1848.429	3.788012	3881.701	7.9548	0.007763	2.094	0.006	11.2838	0.0689
21.510	0.002161	2.30	0.03	1	1589.825	3.436122	3656.598	7.9031	0.007427	2.317	-0.017	-26.2997	0.4351
21.030	0.002261	2.51	0.03	1	1369.844	3.097367	3438.309	7.7744	0.007003	2.515	-0.005	-6.7156	0.0329
20.502	0.002379	2.80	0.03	1	1131.222	2.691258	3167.421	7.5355	0.006403	2.749	0.051	57.2508	2.8974
20.000	0.002500	2.95	0.03	1	1030.662	2.576656	3040.453	7.6011	0.006442	2.990	-0.040	-40.9920	1.6304
19.533	0.002621	3.20	0.03	1	889.680	2.331824	2846.975	7.4618	0.006112	3.230	-0.030	-26.9025	0.8135
19.048	0.002756	3.50	0.04	1	754.717	2.080105	2641.509	7.2804	0.005733	3.499	0.001	0.8080	0.0009
18.541	0.002909	3.80	0.04	1	647.668	1.884024	2461.140	7.1593	0.005480	3.803	-0.003	-1.7181	0.0046
18.072	0.003062	4.20	0.04	1	536.481	1.642637	2253.219	6.8991	0.005030	4.107	0.093	50.0675	4.6726
17.500	0.003265	4.55	0.05	1	460.776	1.504576	2096.533	6.8458	0.004913	4.511	0.039	17.9450	0.6989
17.030	0.003448	4.90	0.05	1	399.840	1.378659	1959.216	6.7554	0.004754	4.874	0.026	10.2880	0.2647
16.544	0.003654	5.35	0.05	1	337.581	1.233381	1806.060	6.5986	0.004506	5.283	0.067	22.6602	1.5211
16.000	0.003906	5.80	0.06	1	288.684	1.127670	1674.365	6.5405	0.004405	5.785	0.015	4.2931	0.0638
15.570	0.004125	6.20	0.06	1	253.550	1.045890	1572.008	6.4845	0.004314	6.220	-0.020	-5.0557	0.1008
15.012	0.004437	6.90	0.07	1	205.719	0.912845	1419.461	6.2986	0.004051	6.841	0.059	12.1708	0.7201
14.080	0.005044	8.10	0.08	1	150.128	0.757278	1216.034	6.1340	0.003820	8.047	0.053	7.9251	0.4184
13.050	0.005872	9.70	0.10	1	105.164	0.617510	1020.086	5.9898	0.003626	9.692	0.008	0.7915	0.0060
12.100	0.006830	11.60	0.12	1	73.768	0.503846	855.710	5.8446	0.003441	11.597	0.003	0.2027	0.0006
11.030	0.008220	14.10	0.14	1	50.048	0.411369	705.670	5.8003	0.003381	14.359	-0.259	-12.9713	3.3619
10.003	0.009994	17.60	0.18	1	32.179	0.321599	566.353	5.6601	0.003214	17.886	-0.286	-9.2167	2.6398
9.000	0.012346	22.60	0.23	1	19.540	0.241240	441.613	5.4520	0.002978	22.561	0.039	0.7601	0.0296
8.000	0.015625	29.00	0.29	1	11.876	0.185570	344.418	5.3815	0.002900	29.080	-0.080	-0.9473	0.0756
6.986	0.020490	38.50	0.39	1	6.742	0.138143	259.565	5.3185	0.002831	38.751	-0.251	-1.6891	0.4232
6.009	0.027695	53.00	0.53	1	3.559	0.098557	188.612	5.2235	0.002730	53.072	-0.072	-0.2558	0.0184
4.998	0.040032	77.50	0.78	1	1.665	0.066640	129.011	5.1646	0.002668	77.596	-0.096	-0.1602	0.0154
4.000	0.062500	123.00	1.23	1	0.661	0.041309	81.295	5.0810	0.002582	122.258	0.742	0.4902	0.3636
2.997	0.111334	224.00	2.24	0	0.000	0.000000	0.000	0.0000	0.000000	219.330	4.670	0.0000	0.0000
sum>				27	15008.996	39.204862	48217.718	176.2882	0.127731			0.0000	22.7366
					Chi^2/n-2	0.909464
					esd fit	0.953658
					D	380.086911
					a =-Cp	-1.979750
					Cp	1.979750
					esd a	0.017482
					b	1987.808846
					esd b	5.992763
					L /uH	12.742823
					esd L	0.038417
					N	14

## Sheet14
Inductance and self capacitance of 16T FT50-61 L~16.7uH
f	1/f^2	C /pF					y
/MHz	x	y	esd C	fit	w	wx	wy	wxy	wxx	calc	e	we	wee
27.900	0.001285	0.00	0.01	0	0.000	0.000000	0.000	0.0000	0.000000	0.032	-0.032	0.0000	0.0000
19.500	0.002630	2.10	0.04	1	813.696	2.139898	1708.762	4.4938	0.005628	2.078	0.022	17.5486	0.3785
18.000	0.003086	2.80	0.05	1	474.599	1.464813	1328.878	4.1015	0.004521	2.773	0.027	12.7509	0.3426
17.100	0.003420	3.20	0.05	1	367.453	1.256635	1175.848	4.0212	0.004298	3.280	-0.080	-29.5711	2.3798
16.090	0.003863	4.00	0.06	1	238.322	0.920561	953.289	3.6822	0.003556	3.954	0.046	10.9036	0.4989
15.070	0.004403	4.80	0.08	1	166.716	0.734091	800.235	3.5236	0.003232	4.777	0.023	3.8726	0.0900
14.120	0.005016	5.80	0.09	1	114.786	0.575732	665.761	3.3392	0.002888	5.709	0.091	10.4878	0.9583
13.000	0.005917	7.10	0.11	1	76.894	0.454993	545.946	3.2304	0.002692	7.080	0.020	1.5169	0.0299
12.040	0.006898	8.30	0.13	1	56.383	0.388951	467.979	3.2283	0.002683	8.573	-0.273	-15.4070	4.2100
10.990	0.008280	10.40	0.17	1	35.986	0.297942	374.249	3.0986	0.002467	10.675	-0.275	-9.8863	2.7160
10.000	0.010000	13.10	0.21	1	22.711	0.227107	297.510	2.9751	0.002271	13.293	-0.193	-4.3731	0.8421
8.010	0.015586	21.85	0.35	1	8.175	0.127420	178.630	2.7841	0.001986	21.792	0.058	0.4741	0.0275
6.010	0.027685	40.50	0.65	1	2.381	0.065917	96.428	2.6696	0.001825	40.202	0.298	0.7096	0.2115
4.991	0.040144	59.00	0.94	1	1.122	0.045044	66.200	2.6576	0.001808	59.159	-0.159	-0.1785	0.0284
3.993	0.062719	94.50	1.51	1	0.437	0.027433	41.334	2.5925	0.001721	93.508	0.992	0.4338	0.4303
3.005	0.110742	169.00	2.70	1	0.137	0.015146	23.114	2.5596	0.001677	166.577	2.423	0.3314	0.8029
3.000	0.111111	170.00	2.72	1	0.135	0.015018	22.978	2.5531	0.001669	167.139	2.861	0.3867	1.1062
2.001	0.249750	390.00	6.24	0	0.000	0.000000	0.000	0.0000	0.000000	378.087	11.913	0.0000	0.0000
sums>>>>>>				16	2379.933	8.756700	8747.139	51.5105	0.044921			0.0000	15.0528
					Chi^2/n-2	1.075200
					esd fit	1.036919
					D	30.229226
					a =-Cp	-1.923038
					Cp	1.923038
					esd a	0.039972
					b	1521.559544
					esd b	9.200543
					L /uH	16.647588
					esd L	0.100664
					N	16

## Sheet15
Inductance and self capacitance of 16T 0.7mm FT50-61 L=16.9uH meas at 1.59MHz T=22.5 deg.C
f	1/f^2	C /pF					y
/MHz	x	y	esd C	fit	w	wx	wy	wxy	wxx	calc	e	we	wee
28.530	0.001229	0.00	0.01	0	0.000	0.000000	0.000	0.0000	0.000000	-0.007	0.007	0.0000	0.0000
20.880	0.002294	1.60	0.02	1	2133.834	4.894402	3414.135	7.8310	0.011226	1.609	-0.009	-18.9042	0.1675
19.540	0.002619	2.10	0.03	1	1360.470	3.563198	2856.987	7.4827	0.009332	2.103	-0.003	-3.4757	0.0089
19.000	0.002770	2.30	0.03	1	1160.416	3.214448	2668.957	7.3932	0.008904	2.332	-0.032	-36.7280	1.1625
18.500	0.002922	2.55	0.03	1	964.916	2.819330	2460.535	7.1893	0.008238	2.562	-0.012	-11.4930	0.1369
18.000	0.003086	2.85	0.04	1	787.625	2.430941	2244.731	6.9282	0.007503	2.812	0.038	30.2254	1.1599
17.500	0.003265	3.05	0.04	1	694.657	2.268267	2118.703	6.9182	0.007407	3.083	-0.033	-22.9563	0.7586
17.036	0.003446	3.35	0.04	1	582.737	2.007878	1952.169	6.7264	0.006918	3.357	-0.007	-3.8480	0.0254
16.510	0.003669	3.72	0.05	1	477.845	1.753044	1777.583	6.5213	0.006431	3.695	0.025	11.9316	0.2979
16.080	0.003867	4.02	0.05	1	412.015	1.593458	1656.299	6.4057	0.006163	3.997	0.023	9.5933	0.2234
15.525	0.004149	4.45	0.05	1	338.804	1.405676	1507.677	6.2553	0.005832	4.424	0.026	8.8871	0.2331
15.010	0.004439	4.90	0.06	1	281.101	1.247674	1377.395	6.1136	0.005538	4.863	0.037	10.3564	0.3816
14.510	0.004750	5.40	0.07	1	232.610	1.104825	1256.094	5.9661	0.005248	5.335	0.065	15.0536	0.9742
14.074	0.005049	5.82	0.07	1	200.899	1.014245	1169.232	5.9029	0.005120	5.789	0.031	6.2858	0.1967
13.020	0.005899	7.10	0.09	1	135.887	0.801598	964.800	5.6913	0.004729	7.079	0.021	2.8383	0.0593
12.040	0.006898	8.70	0.10	1	90.914	0.627162	790.955	5.4563	0.004326	8.595	0.105	9.5036	0.9934
11.057	0.008179	10.60	0.13	1	61.426	0.502430	651.112	5.3258	0.004110	10.539	0.061	3.7311	0.2266
10.014	0.009972	13.30	0.16	1	39.105	0.389958	520.097	5.1864	0.003889	13.259	0.041	1.5984	0.0653
9.014	0.012307	16.50	0.20	1	25.443	0.313132	419.805	5.1667	0.003854	16.802	-0.302	-7.6952	2.3274
8.001	0.015621	21.80	0.26	1	14.591	0.227930	318.088	4.9689	0.003561	21.830	-0.030	-0.4427	0.0134
7.009	0.020356	29.00	0.35	1	8.251	0.167946	239.266	4.8704	0.003419	29.014	-0.014	-0.1175	0.0017
6.002	0.027759	39.50	0.47	1	4.449	0.123497	175.731	4.8782	0.003428	40.247	-0.747	-3.3253	2.4855
5.017	0.039729	57.50	0.69	1	2.100	0.083430	120.748	4.7972	0.003315	58.410	-0.910	-1.9101	1.7373
4.000	0.062500	94.00	1.13	1	0.786	0.049117	73.871	4.6170	0.003070	92.959	1.041	0.8180	0.8513
3.009	0.110447	166.00	1.99	1	0.252	0.027833	41.833	4.6203	0.003074	165.709	0.291	0.0733	0.0213
sum>				24	10011.131	32.631419	30776.801	143.2124	0.134633			0.0000	14.5093
					Chi^2/n-2	0.659512
					esd fit	0.812103
					D	283.023212
					a =-Cp	-1.871365
					Cp	1.871365
					esd a	0.017712
					b	1517.288560
					esd b	4.829941
					L /uH	16.694449
					esd L	0.053143
					N	16

## Sheet17
Inductance and self capacitance of 18T 0.7mm FT50-61 L=22.0uH meas at 1.59MHz T=22.5 deg.C
f	1/f^2	C /pF					y
/MHz	x	y	esd C	fit	w	wx	wy	wxy	wxx	calc	e	we	wee
26.740	0.001399	0.00	0.01	0	0.000	0.000000	0.000	0.0000	0.000000	-0.101	0.101	0.0000	0.0000
18.750	0.002844	1.60	0.02	1	2133.834	6.069572	3414.135	9.7113	0.017265	1.607	-0.007	-15.5188	0.1129
17.525	0.003256	2.10	0.03	1	1360.470	4.429686	2856.987	9.3023	0.014423	2.094	0.006	8.6941	0.0556
17.000	0.003460	2.35	0.03	1	1117.019	3.865117	2624.994	9.0830	0.013374	2.335	0.015	16.8353	0.2537
16.500	0.003673	2.55	0.03	1	964.916	3.544227	2460.535	9.0378	0.013018	2.586	-0.036	-35.2192	1.2855
16.000	0.003906	2.90	0.04	1	762.753	2.979505	2211.984	8.6406	0.011639	2.862	0.038	28.9674	1.1001
15.500	0.004162	3.10	0.04	1	673.927	2.805108	2089.174	8.6958	0.011676	3.165	-0.065	-43.5605	2.8156
15.000	0.004444	3.48	0.04	1	542.329	2.410353	1887.307	8.3880	0.010713	3.498	-0.018	-9.7696	0.1760
14.500	0.004756	3.88	0.05	1	440.949	2.097263	1710.884	8.1374	0.009975	3.866	0.014	5.9659	0.0807
14.000	0.005102	4.30	0.05	1	361.983	1.846852	1556.527	7.9415	0.009423	4.275	0.025	9.0117	0.2243
13.500	0.005487	4.80	0.06	1	292.589	1.605428	1404.429	7.7061	0.008809	4.730	0.070	20.4874	1.4346
13.000	0.005917	5.25	0.06	1	245.761	1.454205	1290.243	7.6346	0.008605	5.238	0.012	2.8651	0.0334
12.528	0.006371	5.85	0.07	1	198.885	1.267178	1163.475	7.4130	0.008074	5.775	0.075	14.8861	1.1142
12.066	0.006869	6.40	0.08	1	166.716	1.145116	1066.980	7.3287	0.007865	6.363	0.037	6.2073	0.2311
11.062	0.008172	8.05	0.10	1	106.027	0.866461	853.517	6.9750	0.007081	7.903	0.147	15.5846	2.2907
10.021	0.009958	9.82	0.12	1	71.499	0.711994	702.117	6.9918	0.007090	10.014	-0.194	-13.8431	2.6802
9.002	0.012340	12.60	0.15	1	43.551	0.537431	548.746	6.7716	0.006632	12.829	-0.229	-9.9527	2.2745
8.023	0.015536	16.40	0.20	1	25.753	0.400089	422.351	6.5615	0.006216	16.605	-0.205	-5.2669	1.0771
7.006	0.020373	22.60	0.27	1	13.578	0.276624	306.859	6.2517	0.005636	22.321	0.279	3.7846	1.0549
6.005	0.027732	31.00	0.37	1	7.221	0.200251	223.853	6.2078	0.005553	31.017	-0.017	-0.1205	0.0020
5.000	0.040000	45.50	0.55	1	3.353	0.134131	152.574	6.1030	0.005365	45.514	-0.014	-0.0486	0.0007
4.003	0.062406	72.00	0.86	1	1.339	0.083588	96.438	6.0183	0.005216	71.992	0.008	0.0102	0.0001
3.003	0.110889	131.50	1.58	0	0.000	0.000000	0.000	0.0000	0.000000	129.285	2.215	0.0000	0.0000
sum>	0.369054	398.03		21	9534.453	38.730180	29044.110	160.9007	0.193647			0.0000	18.2979
					Chi^2/n-2	0.963048
					esd fit	0.981350
					D	346.291262
					a =-Cp	-1.754046
					Cp	1.754046
					esd a	0.023206
					b	1181.713447
					esd b	5.149335
					L /uH	21.435227
					esd L	0.093404
					N	18

## Sheet18
Inductance and self capacitance of 20T 0.7mm FT50-61 L=26.0uH meas at 1.59MHz T=22.5 deg.C
f	1/f^2	C /pF					y
/MHz	x	y	esd C	fit	w	wx	wy	wxy	wxx	calc	e	we	wee
24.500	0.001666	0.00	0.01	0	0.000	0.000000	0.000	0.0000	0.000000	-0.212	0.212	0.0000	0.0000
16.884	0.003508	1.60	0.02	1	2133.834	7.485313	3414.135	11.9765	0.026258	1.579	0.021	44.0165	0.9080
16.000	0.003906	1.95	0.03	1	1544.258	6.032260	3011.304	11.7629	0.023564	1.967	-0.017	-26.0039	0.4379
15.500	0.004162	2.20	0.03	1	1254.768	5.222760	2760.490	11.4901	0.021739	2.216	-0.016	-19.9941	0.3186
15.000	0.004444	2.50	0.03	1	1000.000	4.444444	2500.000	11.1111	0.019753	2.490	0.010	9.6476	0.0931
14.500	0.004756	2.80	0.04	1	813.696	3.870136	2278.349	10.8364	0.018407	2.794	0.006	5.1710	0.0329
14.000	0.005102	3.10	0.04	1	673.927	3.438404	2089.174	10.6591	0.017543	3.130	-0.030	-20.2249	0.6070
13.500	0.005487	3.50	0.04	1	536.481	2.943653	1877.682	10.3028	0.016152	3.504	-0.004	-2.3808	0.0106
13.000	0.005917	3.90	0.05	1	436.635	2.583642	1702.878	10.0762	0.015288	3.923	-0.023	-9.9964	0.2289
12.500	0.006400	4.40	0.05	1	346.280	2.216189	1523.630	9.7512	0.014184	4.393	0.007	2.5752	0.0192
12.000	0.006944	4.95	0.06	1	275.607	1.913935	1364.253	9.4740	0.013291	4.922	0.028	7.6740	0.2137
11.500	0.007561	5.50	0.07	1	224.417	1.696911	1234.291	9.3330	0.012831	5.522	-0.022	-5.0084	0.1118
11.000	0.008264	6.10	0.07	1	183.209	1.514126	1117.576	9.2362	0.012513	6.206	-0.106	-19.4506	2.0650
10.500	0.009070	7.00	0.08	1	139.743	1.267509	978.200	8.8726	0.011497	6.990	0.010	1.3952	0.0139
10.000	0.010000	7.97	0.10	1	108.143	1.081431	861.900	8.6190	0.010814	7.894	0.076	8.1799	0.6187
9.025	0.012277	10.50	0.13	1	62.594	0.768489	657.236	8.0691	0.009435	10.110	0.390	24.4358	9.5394
8.012	0.015578	13.35	0.16	1	38.814	0.604650	518.164	8.0721	0.009419	13.320	0.030	1.1479	0.0340
7.018	0.020304	18.00	0.22	1	21.388	0.434246	384.977	7.8164	0.008817	17.917	0.083	1.7772	0.1477
6.012	0.027667	25.20	0.30	1	10.923	0.302220	275.272	7.6160	0.008362	25.079	0.121	1.3171	0.1588
5.006	0.039904	36.50	0.44	1	5.210	0.207895	190.160	7.5882	0.008296	36.983	-0.483	-2.5153	1.2143
4.006	0.062313	58.00	0.70	1	2.064	0.128609	119.707	7.4593	0.008014	58.780	-0.780	-1.6104	1.2565
3.000	0.111111	106.00	1.27	1	0.618	0.068668	65.510	7.2788	0.007630	106.247	-0.247	-0.1528	0.0378
2.008	0.248012	248.00	2.98	0	0.000	0.000000	0.000	0.0000	0.000000	239.414	8.586	0.0000	0.0000
sum>				21	9812.609	48.225489	28924.888	197.4009	0.293806			0.0000	18.0675
					Chi^2/n-2	0.950923
					esd fit	0.975153
					D	557.302937
					a =-Cp	-1.832854
					Cp	1.832854
					esd a	0.022390
					b	972.721424
					esd b	4.091845
					L /uH	26.040648
					esd L	0.109542
					N	20

## Sheet19
Inductance and self capacitance of 24T 0.32mm PTFE OD=0.6 FT50-61 L=38uH // >>100Kohms meas at 1.59MHz T=22 deg.C
f	1/f^2	C” /pF	Lc	C' /pF					y
/MHz	x	meas	/ nH	y	esd C	fit	w	wx	wy	wxy	wxx	calc	e	we	wee
22.100	0.002047	0.00	0	0.00	0.01	0	0.000	0.000000	0.000	0.0000	0.000000	-0.290	0.290	0.0000	0.0000
14.390	0.004829	1.60	0	1.60	0.02	1	2808.989	13.565269	4494.382	21.7044	0.065510	1.562	0.038	106.3531	4.0267	no top
13.380	0.005586	2.02	0	2.02	0.02	1	1968.349	10.994864	3976.065	22.2096	0.061415	2.066	-0.046	-90.4068	4.1524
13.000	0.005917	2.30	0	2.30	0.03	1	1589.825	9.407249	3656.598	21.6367	0.055664	2.287	0.013	21.3808	0.2875
12.500	0.006400	2.60	0	2.60	0.03	1	1288.660	8.247423	3350.515	21.4433	0.052784	2.608	-0.008	-10.3854	0.0837
12.000	0.006944	2.98	0	2.98	0.03	1	1012.105	7.028505	3016.072	20.9449	0.048809	2.971	0.009	9.5270	0.0897
11.510	0.007548	3.35	0	3.35	0.03	1	818.163	6.175744	2740.847	20.6887	0.046616	3.373	-0.023	-18.5535	0.4207
11.030	0.008220	3.85	0	3.85	0.04	1	632.011	5.194860	2433.244	20.0002	0.042700	3.820	0.030	19.1815	0.5822
10.500	0.009070	4.40	0	4.40	0.05	1	491.159	4.454958	2161.100	19.6018	0.040408	4.386	0.014	6.8165	0.0946
10.000	0.010000	4.98	0	4.98	0.05	1	387.591	3.875909	1930.203	19.3020	0.038759	5.005	-0.025	-9.7603	0.2458
9.520	0.011034	5.60	0	5.60	0.06	1	309.023	3.409711	1730.532	19.0944	0.037622	5.694	-0.094	-28.9162	2.7058
9.007	0.012326	6.50	0	6.50	0.07	1	231.214	2.850057	1502.890	18.5254	0.035131	6.554	-0.054	-12.5597	0.6823
8.510	0.013808	7.50	0	7.50	0.08	1	174.672	2.411934	1310.044	18.0895	0.033305	7.541	-0.041	-7.1649	0.2939
8.010	0.015586	8.75	0	8.75	0.09	1	128.928	2.009478	1128.122	17.5829	0.031320	8.725	0.025	3.2587	0.0824
7.500	0.017778	10.10	0	10.10	0.10	1	97.078	1.725830	980.487	17.4309	0.030681	10.184	-0.084	-8.1692	0.6875
7.000	0.020408	12.00	0	12.00	0.12	1	68.966	1.407460	827.586	16.8895	0.028724	11.936	0.064	4.4386	0.2857
6.500	0.023669	14.20	0	14.20	0.14	1	49.349	1.168014	700.750	16.5858	0.027645	14.107	0.093	4.6050	0.4297
6.000	0.027778	16.95	0	16.95	0.17	1	34.686	0.963494	587.924	16.3312	0.026764	16.843	0.107	3.7174	0.3984
5.914	0.028592	17.47	0	17.47	0.17	1	32.658	0.933751	570.540	16.3126	0.026697	17.385	0.085	2.7865	0.2378	Mica
5.500	0.033058	20.60	0	20.60	0.21	1	23.509	0.777173	484.296	16.0098	0.025692	20.359	0.241	5.6739	1.3694
5.000	0.040000	25.00	0	25.00	0.25	1	15.974	0.638978	399.361	15.9744	0.025559	24.981	0.019	0.3002	0.0056
4.000	0.062500	39.50	0	39.50	0.40	1	6.405	0.400320	253.002	15.8127	0.025020	39.963	-0.463	-2.9670	1.3744
3.000	0.111111	72.00	0	72.00	0.72	1	1.929	0.214293	138.862	15.4291	0.023810	72.332	-0.332	-0.6399	0.2123
2.846	0.123461	81.18	0	81.18	0.81	1	1.517	0.187312	123.164	15.2060	0.023126	80.555	0.625	0.9479	0.5922	Mica
2.500	0.160000	105.20	0	105.20	1.05	1	0.904	0.144560	95.048	15.2078	0.023130	104.885	0.315	0.2843	0.0895
2.006	0.248507	164.50	0	164.50	1.65	1	0.370	0.091831	60.788	15.1062	0.022821	163.819	0.681	0.2516	0.1713
sum>					25	12174.034	88.278979	38652.424	453.1200	0.899712			0.0000	19.6013
					Chi^2/n-2	0.852231
					esd fit	0.923164
					D	3159.940670
					a =-Cp	-1.653493
					Cp	1.653493
					esd a	0.015577
					b	665.867487
					esd b	1.811993
					L /uH	38.041046
					esd L	0.103519
					N	24

## Sheet20
Inductance and self capacitance of 28T 0.376mm FT50-61 L=50.1uH // 180Kohm at 22degC.
f	1/f^2	C /pF	C'					y
/MHz	x		y	esd C	fit	w	wx	wy	wxy	wxx	calc	e	we	wee	Lc+Lj/nH	0.000000
18.5860	0.002895	0.00	0.00	0.010	0	0.0	0.0	0.0	0.0	0.0	-0.207	0.207	0.0000	0.0000
12.3040	0.006606	1.65	1.65	0.014	1	5050.2	33.4	8332.9	55.0	0.2	1.650	0.000	-1.8159	0.0007
11.2605	0.007887	2.33	2.33	0.017	1	3384.8	26.7	7886.5	62.2	0.2	2.292	0.038	130.3065	5.0165	mica
10.0178	0.009964	3.31	3.31	0.022	1	2022.6	20.2	6694.7	66.7	0.2	3.332	-0.022	-43.5954	0.9397	mica
8.8747	0.012697	4.68	4.68	0.030	1	1125.5	14.3	5267.4	66.9	0.2	4.699	-0.019	-21.4679	0.4095	mica
7.6278	0.017187	6.90	6.90	0.043	1	551.3	9.5	3803.8	65.4	0.2	6.947	-0.047	-25.6401	1.1925	mica
7.2267	0.019148	7.88	7.88	0.048	1	428.2	8.2	3374.2	64.6	0.2	7.928	-0.048	-20.5128	0.9827	mica
6.4948	0.023707	10.17	10.17	0.062	1	261.5	6.2	2659.9	63.1	0.1	10.210	-0.040	-10.3520	0.4097	mica
6.0046	0.027735	12.21	12.21	0.074	1	182.9	5.1	2233.4	61.9	0.1	12.226	-0.016	-2.9213	0.0467	mica
5.4516	0.033647	15.16	15.16	0.092	1	119.4	4.0	1810.4	60.9	0.1	15.185	-0.025	-2.9956	0.0751	mica
5.1122	0.038263	17.47	17.47	0.105	1	90.2	3.5	1575.7	60.3	0.1	17.495	-0.025	-2.2952	0.0584	mica
5.0507	0.039201	17.93	17.93	0.108	1	85.7	3.4	1536.0	60.2	0.1	17.965	-0.035	-2.9707	0.1030	mica
4.5994	0.047271	21.99	21.99	0.132	1	57.1	2.7	1256.0	59.4	0.1	22.004	-0.014	-0.7970	0.0111	mica
4.3936	0.051803	24.25	24.25	0.146	1	47.0	2.4	1140.1	59.1	0.1	24.272	-0.022	-1.0507	0.0235	mica
4.1822	0.057173	26.93	26.93	0.162	1	38.2	2.2	1027.5	58.7	0.1	26.960	-0.030	-1.1371	0.0339	mica
3.8230	0.068421	32.61	32.61	0.196	1	26.1	1.8	849.6	58.1	0.1	32.590	0.020	0.5283	0.0107	mica
3.5222	0.080607	38.72	38.72	0.233	1	18.5	1.5	716.1	57.7	0.1	38.689	0.031	0.5789	0.0181	mica
3.2295	0.095880	46.39	46.39	0.279	1	12.9	1.2	598.0	57.3	0.1	46.333	0.057	0.7322	0.0416	mica
2.9556	0.114474	55.72	55.72	0.334	1	8.9	1.0	498.1	57.0	0.1	55.640	0.080	0.7173	0.0576	mica
2.6947	0.137714	67.34	67.34	0.404	1	6.1	0.8	412.2	56.8	0.1	67.272	0.068	0.4193	0.0287	mica
2.4603	0.165205	81.18	81.18	0.487	1	4.2	0.7	342.0	56.5	0.1	81.031	0.149	0.6279	0.0936	mica
2.4512	0.166434	81.76	81.76	0.491	1	4.2	0.7	339.6	56.5	0.1	81.646	0.114	0.4733	0.0539	mica
2.2348	0.200227	98.74	98.74	0.593	1	2.8	0.6	281.2	56.3	0.1	98.560	0.180	0.5136	0.0926	mica
2.1326	0.219878	108.68	108.68	0.652	1	2.4	0.5	255.5	56.2	0.1	108.395	0.285	0.6700	0.1909	mica
2.0340	0.241712	119.71	119.71	0.718	1	1.9	0.5	232.0	56.1	0.1	119.323	0.387	0.7495	0.2899	mica
1.8231	0.300870	149.44	149.44	0.897	1	1.2	0.4	185.9	55.9	0.1	148.932	0.508	0.6312	0.3204	mica
1.6689	0.359037	178.74	178.74	1.072	1	0.9	0.3	155.4	55.8	0.1	178.046	0.694	0.6037	0.4192	mica
sum>					26	13534.7	151.6	53464.2	1544.7	3.6			0.0000	10.9202
					Chi^2/n-2	0.455009
					esd fit	0.674544
					D	25578.5
					a =-Cp	-1.655766
					Cp	1.655766
					esd a	0.007989
					b	500.509090
					esd b	0.490679
					L /uH	50.609063
					esd L	0.049615
					N	28

## Sheet21
Inductance and self capacitance of 30T 0.376mm FT50-61 L=58uH // 200Kohm at 22degC.
f	1/f^2	C /pF	C'					y
/MHz	x		y	esd C	fit	w	wx	wy	wxy	wxx	calc	e	we	wee	Lc+Lj/nH	0.000000
17.3300	0.003330	0.00	0.00	0.010	0	0.0	0.0	0.0	0.0	0.0	-0.240	0.240	0.0000	0.0000
11.4740	0.007596	1.65	1.65	0.014	1	5050.2	38.4	8332.9	63.3	0.3	1.627	0.023	116.5771	2.6910
10.4300	0.009192	2.33	2.33	0.017	1	3384.8	31.1	7886.5	72.5	0.3	2.325	0.005	15.2708	0.0689	mica
9.3120	0.011532	3.31	3.31	0.022	1	2022.6	23.3	6694.7	77.2	0.3	3.349	-0.039	-79.2192	3.1028	mica
8.2740	0.014607	4.68	4.68	0.030	1	1125.5	16.4	5267.4	76.9	0.2	4.695	-0.015	-16.3313	0.2370	mica
7.1187	0.019733	6.90	6.90	0.043	1	551.3	10.9	3803.8	75.1	0.2	6.937	-0.037	-20.4888	0.7615	mica
6.7554	0.021913	7.88	7.88	0.048	1	428.2	9.4	3374.2	73.9	0.2	7.891	-0.011	-4.5966	0.0493	mica
6.0655	0.027181	10.17	10.17	0.062	1	261.5	7.1	2659.9	72.3	0.2	10.196	-0.026	-6.7084	0.1721	mica
5.6105	0.031769	12.21	12.21	0.074	1	182.9	5.8	2233.4	71.0	0.2	12.203	0.007	1.3385	0.0098	mica
5.0893	0.038609	15.16	15.16	0.092	1	119.4	4.6	1810.4	69.9	0.2	15.195	-0.035	-4.2115	0.1485	mica
4.7754	0.043851	17.47	17.47	0.105	1	90.2	4.0	1575.7	69.1	0.2	17.489	-0.019	-1.7051	0.0322	mica
4.7162	0.044959	17.93	17.93	0.108	1	85.7	3.9	1536.0	69.1	0.2	17.974	-0.044	-3.7325	0.1626	mica
4.2962	0.054179	21.99	21.99	0.132	1	57.1	3.1	1256.0	68.0	0.2	22.007	-0.017	-0.9961	0.0174	mica
4.1046	0.059355	24.25	24.25	0.146	1	47.0	2.8	1140.1	67.7	0.2	24.272	-0.022	-1.0360	0.0228	mica
3.9085	0.065461	26.93	26.93	0.162	1	38.2	2.5	1027.5	67.3	0.2	26.943	-0.013	-0.5040	0.0067	mica
3.5712	0.078410	32.61	32.61	0.196	1	26.1	2.0	849.6	66.6	0.2	32.609	0.001	0.0340	0.0000	mica
3.2916	0.092297	38.72	38.72	0.233	1	18.5	1.7	716.1	66.1	0.2	38.684	0.036	0.6623	0.0237	mica
3.0171	0.109855	46.39	46.39	0.279	1	12.9	1.4	598.0	65.7	0.2	46.366	0.024	0.3070	0.0073	mica
2.7619	0.131094	55.72	55.72	0.334	1	8.9	1.2	498.1	65.3	0.2	55.658	0.062	0.5498	0.0338	mica
2.5184	0.157671	67.34	67.34	0.404	1	6.1	1.0	412.2	65.0	0.2	67.286	0.054	0.3320	0.0180	mica
2.3001	0.189019	81.18	81.18	0.487	1	4.2	0.8	342.0	64.7	0.2	81.001	0.179	0.7535	0.1348	mica
2.2919	0.190374	81.76	81.76	0.491	1	4.2	0.8	339.6	64.7	0.2	81.594	0.166	0.6897	0.1145	mica
2.0896	0.229020	98.74	98.74	0.593	1	2.8	0.7	281.2	64.4	0.1	98.502	0.238	0.6786	0.1617	mica
1.9942	0.251456	108.68	108.68	0.652	1	2.4	0.6	255.5	64.3	0.1	108.318	0.362	0.8518	0.3086	mica
1.9014	0.276601	119.71	119.71	0.718	1	1.9	0.5	232.0	64.2	0.1	119.319	0.391	0.7587	0.2970	mica
1.7047	0.344115	149.44	149.44	0.897	1	1.2	0.4	185.9	64.0	0.1	148.857	0.583	0.7254	0.4231	mica
sum>					25	13533.9	174.3	53308.8	1708.0	4.6			0.0000	9.0051
					Chi^2/n-2	0.391527
					esd fit	0.625721
					D	31595.4
					a =-Cp	-1.696278
					Cp	1.696278
					esd a	0.007533
					b	437.507441
					esd b	0.409524
					L /uH	57.896835
					esd L	0.054194
					N	30

## Sheet22
Inductance and self capacitance of 32T 0.376mm FT50-61
f	1/f^2	C /pF	C'					y
/MHz	x		y	esd C	fit	w	wx	wy	wxy	wxx	calc	e	we	wee	Lc+Lj/nH	0.000000
16.3080	0.003760	0.00	0.00	0.010	0	0.0	0.0	0.0	0.0	0.0	-0.256	0.256	0.0000	0.0000
10.6870	0.008756	1.65	1.65	0.017	1	3646.4	31.9	6016.6	52.7	0.3	1.669	-0.019	-68.6599	1.2928
9.8200	0.010370	2.33	2.33	0.021	1	2234.9	23.2	5207.3	54.0	0.2	2.291	0.039	87.2913	3.4095	mica
8.7480	0.013067	3.31	3.31	0.028	1	1248.1	16.3	4131.4	54.0	0.2	3.330	-0.020	-25.4453	0.5187	mica
7.7750	0.016542	4.68	4.68	0.039	1	665.9	11.0	3116.4	51.6	0.2	4.670	0.010	6.8930	0.0714	mica
6.6960	0.022303	6.90	6.90	0.056	1	317.8	7.1	2192.5	48.9	0.2	6.890	0.010	3.2609	0.0335	mica
6.3360	0.024910	7.88	7.88	0.064	1	245.5	6.1	1934.2	48.2	0.2	7.894	-0.014	-3.4860	0.0495	mica
5.6998	0.030781	10.17	10.17	0.082	1	148.8	4.6	1513.5	46.6	0.1	10.157	0.013	1.9693	0.0261	mica
5.2668	0.036050	12.21	12.21	0.098	1	103.7	3.7	1266.4	45.7	0.1	12.187	0.023	2.3451	0.0530	mica
4.7784	0.043796	15.16	15.16	0.122	1	67.5	3.0	1023.7	44.8	0.1	15.172	-0.012	-0.8429	0.0105	mica
4.4814	0.049793	17.47	17.47	0.140	1	50.9	2.5	889.8	44.3	0.1	17.484	-0.014	-0.6996	0.0096	mica
4.4283	0.050995	17.93	17.93	0.144	1	48.4	2.5	867.2	44.2	0.1	17.947	-0.017	-0.8073	0.0135	mica
4.0325	0.061497	21.99	21.99	0.176	1	32.2	2.0	708.3	43.6	0.1	21.994	-0.004	-0.1229	0.0005	mica
3.8526	0.067374	24.25	24.25	0.194	1	26.5	1.8	642.6	43.3	0.1	24.259	-0.009	-0.2330	0.0020	mica
3.6664	0.074391	26.93	26.93	0.216	1	21.5	1.6	579.0	43.1	0.1	26.963	-0.033	-0.7087	0.0234	mica
3.3503	0.089091	32.61	32.61	0.261	1	14.7	1.3	478.4	42.6	0.1	32.628	-0.018	-0.2621	0.0047	mica
3.0860	0.105005	38.72	38.72	0.310	1	10.4	1.1	403.1	42.3	0.1	38.761	-0.041	-0.4230	0.0172	mica
2.8304	0.124826	46.39	46.39	0.371	1	7.3	0.9	336.6	42.0	0.1	46.399	-0.009	-0.0669	0.0006	mica
2.5899	0.149085	55.72	55.72	0.446	1	5.0	0.7	280.3	41.8	0.1	55.748	-0.028	-0.1413	0.0040	mica
2.3612	0.179364	67.34	67.34	0.539	1	3.4	0.6	232.0	41.6	0.1	67.417	-0.077	-0.2641	0.0203	mica
2.1563	0.215071	81.18	81.18	0.650	1	2.4	0.5	192.4	41.4	0.1	81.177	0.003	0.0064	0.0000	mica
2.1489	0.216555	81.76	81.76	0.654	1	2.3	0.5	191.1	41.4	0.1	81.749	0.011	0.0254	0.0003	mica
1.9589	0.260601	98.74	98.74	0.790	1	1.6	0.4	158.2	41.2	0.1	98.723	0.017	0.0268	0.0004	mica
1.8697	0.286059	108.68	108.68	0.869	1	1.3	0.4	143.8	41.1	0.1	108.534	0.146	0.1926	0.0280	mica
1.7826	0.314697	119.71	119.71	0.958	1	1.1	0.3	130.5	41.1	0.1	119.570	0.140	0.1521	0.0212	mica
sum>					24	8907.7	124.1	32635.3	1081.4	3.4			0.0000	5.6106
					Chi^2/n-2	0.255028
					esd fit	0.505003
					D	14485.6
					a =-Cp	-1.705368
					Cp	1.705368
					esd a	0.007686
					b	385.373747
					esd b	0.396013
					L /uH	65.729168
					esd L	0.067544
					N	32

## Sheet23
Inductance and self capacitance of 34T 0.376mm FT50-61
f	1/f^2	C /pF	C'					y
/MHz	x		y	esd C	fit	w	wx	wy	wxy	wxx	calc	e	we	wee	Lc+Lj/nH	0.000000
15.2000	0.004328	0.00	0.00	0.010	0	0.0	0.0	0.0	0.0	0.0	-0.233	0.233	0.0000	0.0000
10.1060	0.009791	1.65	1.65	0.014	1	5050.2	49.4	8332.9	81.6	0.5	1.636	0.014	69.4581	0.9553
9.1900	0.011840	2.33	2.33	0.017	1	3384.8	40.1	7886.5	93.4	0.5	2.337	-0.007	-24.5278	0.1777	mica
8.2420	0.014721	3.31	3.31	0.022	1	2022.6	29.8	6694.7	98.6	0.4	3.323	-0.013	-25.5397	0.3225	mica
7.3150	0.018688	4.68	4.68	0.030	1	1125.5	21.0	5267.4	98.4	0.4	4.680	0.000	0.1498	0.0000	mica
6.3000	0.025195	6.90	6.90	0.043	1	551.3	13.9	3803.8	95.8	0.3	6.906	-0.006	-3.2162	0.0188	mica
5.9670	0.028086	7.88	7.88	0.048	1	428.2	12.0	3374.2	94.8	0.3	7.895	-0.015	-6.2913	0.0924	mica
5.3620	0.034781	10.17	10.17	0.062	1	261.5	9.1	2659.9	92.5	0.3	10.185	-0.015	-3.9677	0.0602	mica
4.9560	0.040713	12.21	12.21	0.074	1	182.9	7.4	2233.4	90.9	0.3	12.214	-0.004	-0.8210	0.0037	mica
4.5010	0.049361	15.16	15.16	0.092	1	119.4	5.9	1810.4	89.4	0.3	15.173	-0.013	-1.5164	0.0193	mica
4.2220	0.056100	17.47	17.47	0.105	1	90.2	5.1	1575.7	88.4	0.3	17.478	-0.008	-0.7372	0.0060	mica
4.1710	0.057480	17.93	17.93	0.108	1	85.7	4.9	1536.0	88.3	0.3	17.950	-0.020	-1.7443	0.0355	mica
3.7960	0.069398	21.99	21.99	0.132	1	57.1	4.0	1256.0	87.2	0.3	22.027	-0.037	-2.1326	0.0796	mica
3.6280	0.075974	24.25	24.25	0.146	1	47.0	3.6	1140.1	86.6	0.3	24.277	-0.027	-1.2664	0.0341	mica
3.4540	0.083821	26.93	26.93	0.162	1	38.2	3.2	1027.5	86.1	0.3	26.961	-0.031	-1.2012	0.0378	mica
3.1570	0.100335	32.61	32.61	0.196	1	26.1	2.6	849.6	85.2	0.3	32.611	-0.001	-0.0136	0.0000	mica
2.9080	0.118253	38.72	38.72	0.233	1	18.5	2.2	716.1	84.7	0.3	38.740	-0.020	-0.3734	0.0075	mica
2.6665	0.140643	46.39	46.39	0.279	1	12.9	1.8	598.0	84.1	0.3	46.400	-0.010	-0.1239	0.0012	mica
2.4419	0.167704	55.72	55.72	0.334	1	8.9	1.5	498.1	83.5	0.3	55.657	0.063	0.5609	0.0352	mica
2.2264	0.201741	67.34	67.34	0.404	1	6.1	1.2	412.2	83.2	0.2	67.301	0.039	0.2394	0.0094	mica
2.0335	0.241831	81.18	81.18	0.487	1	4.2	1.0	342.0	82.7	0.2	81.015	0.165	0.6933	0.1141	mica
2.0256	0.243721	81.76	81.76	0.491	1	4.2	1.0	339.6	82.8	0.2	81.662	0.098	0.4071	0.0399	mica
1.8477	0.292912	98.74	98.74	0.593	1	2.8	0.8	281.2	82.4	0.2	98.490	0.250	0.7122	0.1781	mica
1.7629	0.321769	108.68	108.68	0.652	1	2.4	0.8	255.5	82.2	0.2	108.362	0.318	0.7480	0.2379	mica
1.6803	0.354182	119.71	119.71	0.718	1	1.9	0.7	232.0	82.2	0.2	119.450	0.260	0.5039	0.1310	mica
sum>				esd C	24	13532.6	223.1	53123.0	2104.9	7.3			0.0000	2.5972
					Chi^2/n-2	0.118056
					esd fit	0.343592
					D	48629.1
					a =-Cp	-1.713301
					Cp	1.713301
					esd a	0.004201
					b	342.093487
					esd b	0.181254
					L /uH	74.044952
					esd L	0.039232
					N	34

## Sheet24
Inductance and self capacitance of 36T 0.376mm FT50-61 L=85uH
f	1/f^2	C /pF	C'					y
/MHz	x		y	esd C	fit	w	wx	wy	wxy	wxx	calc	e	we	wee	Lc+Lj/nH=	0.000000
14.450	0.004789	0.00	0.00	0.010	0	0.0	0.0	0.0	0.0	0.0	-0.254	0.254	0.0000	0.0000
9.496	0.011090	1.65	1.65	0.014	1	5050.2	56.0	8332.9	92.4	0.6	1.658	-0.008	-39.0128	0.3014
8.691	0.013239	2.33	2.33	0.017	1	3384.8	44.8	7886.5	104.4	0.6	2.310	0.020	68.0236	1.3671	mica
7.770	0.016564	3.31	3.31	0.022	1	2022.6	33.5	6694.7	110.9	0.6	3.319	-0.009	-17.4121	0.1499	mica
6.890	0.021065	4.68	4.68	0.030	1	1125.5	23.7	5267.4	111.0	0.5	4.684	-0.004	-4.8888	0.0212	mica
5.933	0.028409	6.90	6.90	0.043	1	551.3	15.7	3803.8	108.1	0.4	6.912	-0.012	-6.8881	0.0861	mica
5.054	0.039150	10.17	10.17	0.062	1	261.5	10.2	2659.9	104.1	0.4	10.171	-0.001	-0.3805	0.0006	mica
4.241	0.055599	15.16	15.16	0.092	1	119.4	6.6	1810.4	100.7	0.4	15.162	-0.002	-0.2596	0.0006	mica
3.932	0.064680	17.93	17.93	0.108	1	85.7	5.5	1536.0	99.3	0.4	17.918	0.012	1.0525	0.0129	mica
3.579	0.078069	21.99	21.99	0.132	1	57.1	4.5	1256.0	98.1	0.3	21.980	0.010	0.5809	0.0059	mica
3.256	0.094326	26.93	26.93	0.162	1	38.2	3.6	1027.5	96.9	0.3	26.912	0.018	0.6691	0.0117	mica
2.972	0.113215	32.61	32.61	0.196	1	26.1	2.9	849.6	96.2	0.3	32.643	-0.033	-0.8720	0.0292	mica
2.738	0.133393	38.72	38.72	0.233	1	18.5	2.5	716.1	95.5	0.3	38.766	-0.046	-0.8472	0.0388	mica
2.511	0.158601	46.39	46.39	0.279	1	12.9	2.0	598.0	94.8	0.3	46.414	-0.024	-0.3125	0.0076	mica
2.299	0.189200	55.72	55.72	0.334	1	8.9	1.7	498.1	94.2	0.3	55.698	0.022	0.1936	0.0042	mica
2.095	0.227841	67.34	67.34	0.404	1	6.1	1.4	412.2	93.9	0.3	67.422	-0.082	-0.5039	0.0415	mica
1.907	0.274978	81.76	81.76	0.491	1	4.2	1.1	339.6	93.4	0.3	81.724	0.036	0.1484	0.0053	mica
1.738	0.331055	98.74	98.74	0.593	1	2.8	0.9	281.2	93.1	0.3	98.739	0.001	0.0041	0.0000	mica
1.659	0.363335	108.68	108.68	0.652	1	2.4	0.9	255.5	92.8	0.3	108.533	0.147	0.3467	0.0511	mica
1.582	0.399565	119.71	119.71	0.718	1	1.9	0.8	232.0	92.7	0.3	119.525	0.185	0.3585	0.0663	mica
sum>			0.00	esd C	19	12780.1	218.4	44457.6	1872.6	7.4			0.0000	2.2013
					Chi^2/n-2	0.129489
					esd fit	0.359846
					D	46871.0
					a =-Cp	-1.706994
					Cp	1.706994
					esd a	0.004522
					b	303.410220
					esd b	0.187902
					L /uH	83.485309
					esd L	0.051702
					N	36