## Sheet1
				Stupakoff ceramic former. 15T 0.16mm wire. Meas 10uH // 3.42Kohm, 1.59MHz, 22 degC. Rdc=2.32ohm
									previous
									L0 /uH	9.735000		9.735022
									C0 /pF	4.051000		4.051367
									wire l /m	2.292000
									wire d /mm	0.148000
									T /degC	22.400000
									AC resistance correction					Internal Inductance					Rho /nOhmm	17.403617
								skin					Flag >>	1				Flag >>	1		1					Rdc calc	2.318680
								depth		ACA2.5					ACA4					Lc+Lj/nH =	37.1
1st run	2nd run	3rd run	4th run	f mean	l		lw	di		di'	zR	Xi	RL	gR		di”	zL	Li	x	Cref /pF	C'			fit					y
				/MHz	/ m	lw / l	/ deg.	/ mm					/ ohm					/uH		nom	y	esd C	-esd C		w	wx	wy	wxy	wxx	calc	e	we	wee				C calc.		Q
25.8068	25.8186	25.8422	25.8507	25.8284	11.607	0.197	71.1	0.0131		0.0131	2.9265	2.9763	6.9010	0.999980		0.0131	2.3784	0.0402	0.001493	0.000	0.000	0.007	-0.007	0	0.0	0.00	0.00	0.00	0.00	-0.167	0.167	0.0000	0.0000		empty skt		-0.167		229.9
25.5940	25.5830	25.6259	25.6078	25.6015	11.710	0.196	70.5	0.0131		0.0131	2.9136	2.9640	6.8725	0.999980		0.0131	2.3680	0.0404	0.001519	0.030	0.030	0.007	-0.007	0	0.0	0.00	0.00	0.00	0.00	-0.098	0.128	0.0000	0.0000		header		-0.098		228.8
24.2573	24.4149	24.4474	24.4092	24.3811	12.296	0.186	67.1	0.0134		0.0134	2.8433	2.8970	6.7172	0.999980		0.0134	2.3108	0.0414	0.001675	0.340	0.340	0.007	-0.007	0	0.0	0.00	0.00	0.00	0.00	0.307	0.033	0.0000	0.0000		air		0.307		223.0
21.2664	21.3097	21.3246	21.3253	21.3055	14.071	0.163	58.6	0.0144		0.0144	2.6579	2.7214	6.3100	0.999977		0.0144	2.1602	0.0442	0.002193	1.650	1.652	0.007	-0.007	1	20337.5	44.60	33593.79	73.67	0.10	1.655	-0.003	-60.0159	0.1771		mica		1.653		207.5
20.1314	20.1556	20.1586	20.1628	20.1512	14.877	0.154	55.5	0.0148		0.0148	2.5849	2.6526	6.1506	0.999975		0.0148	2.1008	0.0454	0.002451	2.330	2.333	0.007	-0.007	1	20267.8	49.68	47289.54	115.91	0.12	2.326	0.007	137.9554	0.9390		mica		2.323		201.3
18.7389	18.7667	18.7867	18.7682	18.7643	15.977	0.143	51.6	0.0153		0.0153	2.4944	2.5677	5.9537	0.999973		0.0153	2.0272	0.0470	0.002826	3.310	3.316	0.007	-0.007	1	20126.9	56.89	66733.94	188.62	0.16	3.303	0.013	258.0115	3.3075		mica		3.297		193.7
17.1790	17.1926	17.1977	17.2109	17.1942	17.436	0.131	47.3	0.0160		0.0160	2.3878	2.4682	5.7230	0.999971		0.0160	1.9406	0.0491	0.003365	4.680	4.690	0.007	-0.007	1	19853.5	66.82	93103.15	313.33	0.22	4.705	-0.016	-314.0950	4.9692		mica		4.696		184.7
15.3556	15.3679	15.3688	15.3657	15.3638	19.513	0.117	42.3	0.0169		0.0169	2.2571	2.3470	5.4419	0.999967		0.0169	1.8344	0.0519	0.004214	6.900	6.916	0.007	-0.007	1	19239.8	81.07	133071.98	560.75	0.34	6.913	0.003	66.1992	0.2278		mica		6.897		173.6
14.6959	14.7129	14.7172	14.7194	14.7106	20.379	0.112	40.5	0.0173		0.0173	2.2086	2.3022	5.3381	0.999965		0.0173	1.7950	0.0530	0.004596	7.880	7.900	0.007	-0.007	1	18910.4	86.91	149387.22	686.56	0.40	7.907	-0.007	-135.4633	0.9704		mica		7.887		169.5
13.4676	13.4716	13.4764	13.4816	13.4736	22.250	0.103	37.1	0.0181		0.0181	2.1137	2.2149	5.1356	0.999962		0.0181	1.7178	0.0553	0.005477	10.170	10.198	0.007	-0.007	1	18029.6	98.75	183858.34	1007.02	0.54	10.200	-0.002	-44.0294	0.1075		mica		10.172		161.4
12.5946	12.6029	12.6032	12.6048	12.6008	23.792	0.096	34.7	0.0187		0.0187	2.0441	2.1511	4.9878	0.999959		0.0187	1.6613	0.0571	0.006261	12.210	12.245	0.008	-0.008	1	17147.4	107.36	209966.40	1314.61	0.67	12.240	0.005	85.5241	0.4266		mica		12.205		155.4
11.5861	11.5898	11.5925	11.5905	11.5891	25.868	0.089	31.9	0.0195		0.0195	1.9603	2.0747	4.8107	0.999955		0.0195	1.5932	0.0595	0.007400	15.160	15.205	0.008	-0.008	1	15781.8	116.79	239967.83	1775.76	0.86	15.203	0.002	32.7694	0.0680		mica		15.158		148.3
10.9459	10.9484	10.9498	10.9502	10.9480	27.383	0.084	30.1	0.0201		0.0201	1.9053	2.0248	4.6948	0.999951		0.0201	1.5485	0.0611	0.008291	17.470	17.524	0.008	-0.008	1	14689.7	121.79	257417.98	2134.16	1.01	17.521	0.003	44.6227	0.1356		mica		17.467		143.5
10.8313	10.8339	10.8341	10.8362	10.8333	27.673	0.083	29.8	0.0202		0.0202	1.8953	2.0157	4.6738	0.999951		0.0202	1.5404	0.0614	0.008467	17.930	17.985	0.008	-0.008	1	14473.3	122.54	260308.31	2203.99	1.04	17.979	0.006	90.3814	0.5644		mica		17.924		142.7
9.9476	9.9514	9.9517	9.9494	9.9495	30.131	0.076	27.4	0.0210		0.0210	1.8164	1.9443	4.5082	0.999946		0.0210	1.4762	0.0640	0.010035	21.990	22.060	0.009	-0.009	1	12622.7	126.67	278460.46	2794.40	1.27	22.060	0.000	4.7305	0.0018		mica		21.990		135.9
9.5397	9.5421	9.5427	9.5415	9.5410	31.421	0.073	26.3	0.0215		0.0215	1.7787	1.9104	4.4295	0.999943		0.0215	1.4456	0.0653	0.010911	24.250	24.329	0.009	-0.009	1	11661.3	127.24	283703.22	3095.61	1.39	24.340	-0.011	-131.4441	1.4816		mica		24.261		132.6
9.1187	9.1191	9.1222	9.1196	9.1194	32.874	0.070	25.1	0.0220		0.0220	1.7389	1.8746	4.3467	0.999940		0.0220	1.4133	0.0668	0.011942	26.930	27.019	0.010	-0.010	1	10601.5	126.60	286437.12	3420.58	1.51	27.021	-0.002	-24.7441	0.0578		mica		26.932		129.2
8.3796	8.3831	8.3831	8.3850	8.3823	35.765	0.064	23.1	0.0229		0.0229	1.6672	1.8104	4.1976	0.999934		0.0229	1.3549	0.0695	0.014131	32.610	32.720	0.011	-0.011	1	8660.8	122.38	283378.49	4004.29	1.73	32.716	0.004	33.2586	0.1277		mica		32.606		123.0
7.7571	7.7586	7.7574	7.7605	7.7580	38.643	0.059	21.4	0.0238		0.0238	1.6039	1.7540	4.0669	0.999928		0.0238	1.3035	0.0721	0.016492	38.720	38.853	0.012	-0.012	1	7007.6	115.57	272263.21	4490.08	1.91	38.860	-0.007	-48.7590	0.3393		mica		38.727		117.5
7.1435	7.1427	7.1421	7.1422	7.1422	41.975	0.055	19.7	0.0248		0.0248	1.5389	1.6963	3.9333	0.999920		0.0248	1.2507	0.0750	0.019452	46.390	46.551	0.014	-0.014	1	5449.5	106.00	253683.03	4934.64	2.06	46.562	-0.011	-59.6237	0.6523		mica		46.401		111.9
6.5599	6.5606	6.5622	6.5608	6.5605	45.697	0.050	18.1	0.0259		0.0259	1.4749	1.6399	3.8023	0.999912		0.0258	1.1987	0.0780	0.023047	55.720	55.916	0.016	-0.016	1	4114.5	94.83	230066.16	5302.42	2.19	55.917	-0.001	-4.0557	0.0040		mica		55.721		106.4
6.0008	6.0015	6.0038	6.0022	6.0017	49.951	0.046	16.5	0.0271		0.0271	1.4107	1.5836	3.6718	0.999902		0.0269	1.1465	0.0811	0.027530	67.340	67.580	0.018	-0.018	1	3008.3	82.82	203299.01	5596.75	2.28	67.580	0.000	-0.0484	0.0000		mica		67.340		100.8
5.4932	5.4918	5.4933	5.4923	5.4923	54.584	0.042	15.1	0.0283		0.0283	1.3495	1.5303	3.5482	0.999890		0.0279	1.0968	0.0842	0.032862	81.180	81.472	0.021	-0.021	1	2169.7	71.30	176772.64	5809.18	2.34	81.456	0.016	35.3842	0.5770		mica		81.164		95.5
5.4735	5.4738	5.4743	5.4735	5.4734	54.772	0.042	15.1	0.0284		0.0284	1.3472	1.5283	3.5436	0.999890		0.0280	1.0949	0.0843	0.033089	81.760	82.054	0.022	-0.022	1	2142.3	70.89	175782.99	5816.49	2.35	82.046	0.009	18.8701	0.1662		mica		81.751		95.3
5.0007	5.0009	5.0017	5.0009	5.0007	59.950	0.038	13.8	0.0297		0.0297	1.2877	1.4769	3.4244	0.999877		0.0290	1.0465	0.0874	0.039628	98.740	99.098	0.026	-0.026	1	1519.0	60.19	150525.57	5964.96	2.39	99.059	0.040	60.4035	2.4020		mica		98.701		90.1
4.7737	4.7738	4.7743	4.7731	4.7734	62.804	0.036	13.1	0.0304		0.0304	1.2581	1.4515	3.3655	0.999870		0.0295	1.0225	0.0889	0.043485	108.680	109.076	0.028	-0.028	1	1270.3	55.24	138559.93	6025.23	2.40	109.095	-0.019	-24.1829	0.4604		mica		108.699		87.5
4.5552	4.5558	4.5557	4.5545	4.5550	65.816	0.035	12.5	0.0311		0.0311	1.2290	1.4266	3.3078	0.999862		0.0300	0.9988	0.0904	0.047747	119.710	120.147	0.031	-0.031	1	1058.6	50.54	127186.16	6072.80	2.41	120.186	-0.039	-41.2142	1.6046		mica		119.749		85.0
4.0912	4.0901	4.0914	4.0903	4.0905	73.290	0.031	11.3	0.0328		0.0328	1.1646	1.3721	3.1815	0.999841		0.0311	0.9465	0.0936	0.059187	149.440	149.989	0.038	-0.038	1	692.2	40.97	103815.38	6144.55	2.42	149.953	0.037	25.3931	0.9316		mica		149.404		79.4
3.7483	3.7481	3.7471	3.7474	3.7475	79.999	0.029	10.3	0.0343		0.0343	1.1147	1.3305	3.0849	0.999822		0.0318	0.9060	0.0960	0.070500	178.740	179.400	0.045	-0.045	1	488.8	34.46	87693.82	6182.38	2.43	179.387	0.013	6.2217	0.0792		mica		178.727		75.0
3.3883	3.3882	3.3881	3.3882	3.3880	88.488	0.026	9.3	0.0361		0.0360	1.0599	1.2855	2.9807	0.999797		0.0326	0.8614	0.0985	0.086231	219.470	220.283	0.055	-0.055	1	326.9	28.19	72000.95	6208.71	2.43	220.320	-0.037	-12.0497	0.4442		mica		219.507		70.2
				sums >>					27	271651.5	2267.08	4798326.63	92237.47	38.98			0.0000	21.2228
									Chi^2/n-2	0.848912
									esd fit	0.921364
									D	5449035.6
									a =-C0	-4.051367	±	0.002464
									b	2602.0	±	0.205721
									L0 /uH	9.735022	±	0.000770
									L leads /nH	163.5
									L /uH	9.571562
									N	15
									AL /nH	42.540	±	0.003
									C jig	0.730	±	0.050
									C leads	0.100	±	0.030
									CL	3.221367	±	0.058362

## Sheet2
		Stupakoff ceramic former. 14T 0.16mm wire. Meas 9.15uH // 3Kohm, 1.59MHz, 22 degC. Rdc=2.185ohm @ 21 deg. C
							previous
							L0 /uH	8.910000		8.912997
							C0 /pF	4.170000		4.174270
							wire l /m	2.141600
							wire d /mm	0.148000
							T /degC	23.000000
					AC resistance correction					Internal Inductance					Rho /nOhmm	17.444271
			skin					Flag >>	1				Flag >>	1		1					RDC calc	2.171590
			depth		ACA2.5					ACA4					Lc+Lj/nH =	37.1
1st run	2nd run	f	di		di'	zR	Xi	RL	gR		di”	zL	Li	x	Cv /pF	Cv'			fit					y					l
		/MHz	/ mm					/ ohm					/uH		nom	y	esd C	-esdC		w	wx	wy	wxy	wxx	calc	e	we	wee				C calc.	/ m	lw / l	lw / deg.
26.5160	26.5150	26.5143	0.0129		0.0129	2.9616	3.0098	6.5362	0.999980		0.0129	2.4070	0.0371	0.001417	0.000	0.000	0.010	-0.010	0	0.0	0.00	0.00	0.00	0.00	-0.149	0.149	0.0000	0.0000				-0.149
26.2764	26.3040	26.2890	0.0130		0.0130	2.9490	2.9978	6.5100	0.999980		0.0130	2.3967	0.0373	0.001441	0.030	0.030	0.010	-0.010	0	0.0	0.00	0.00	0.00	0.00	-0.079	0.109	0.0000	0.0000				-0.079
26.1234	26.1345	26.1278	0.0130		0.0130	2.9400	2.9891	6.4912	0.999980		0.0130	2.3894	0.0374	0.001459	0.060	0.060	0.010	-0.010	0	0.0	0.00	0.00	0.00	0.00	-0.029	0.089	0.0000	0.0000				-0.029
25.0400	25.0460	25.0419	0.0133		0.0133	2.8782	2.9302	6.3632	0.999980		0.0133	2.3392	0.0382	0.001588	0.340	0.340	0.010	-0.010	0	0.0	0.00	0.00	0.00	0.00	0.338	0.002	0.0000	0.0000				0.338
22.0334	22.0413	22.0363	0.0142		0.0142	2.7000	2.7611	5.9959	0.999977		0.0142	2.1943	0.0407	0.002050	1.650	1.652	0.010	-0.010	1	9983.0	20.46	16491.33	33.81	0.04	1.651	0.000	4.8511	0.0024				1.650
20.8481	20.8584	20.8523	0.0146		0.0146	2.6264	2.6917	5.8452	0.999975		0.0146	2.1346	0.0418	0.002289	2.330	2.333	0.010	-0.010	1	9966.2	22.81	23255.72	53.23	0.05	2.331	0.002	24.3829	0.0597				2.328
19.4189	19.4259	19.4215	0.0151		0.0151	2.5347	2.6055	5.6581	0.999973		0.0151	2.0600	0.0433	0.002638	3.310	3.316	0.010	-0.010	1	9932.0	26.20	32935.11	86.89	0.07	3.324	-0.007	-74.4620	0.5583				3.317
17.8724	17.8699	17.8703	0.0157		0.0157	2.4314	2.5089	5.4482	0.999971		0.0157	1.9761	0.0451	0.003116	4.680	4.690	0.010	-0.010	1	9865.0	30.73	46269.29	144.15	0.10	4.680	0.010	102.1605	1.0580				4.670
15.9532	15.9599	15.9558	0.0166		0.0166	2.2975	2.3844	5.1779	0.999967		0.0166	1.8672	0.0476	0.003907	6.900	6.918	0.010	-0.010	1	9711.0	37.94	67178.99	262.46	0.15	6.929	-0.011	-108.5388	1.2131				6.911
15.3092	15.3193	15.3135	0.0170		0.0170	2.2508	2.3411	5.0840	0.999965		0.0170	1.8292	0.0486	0.004241	7.880	7.901	0.010	-0.010	1	9626.4	40.83	76061.96	322.58	0.17	7.879	0.023	219.6636	5.0125				7.857
14.0167	14.0138	14.0146	0.0178		0.0178	2.1532	2.2512	4.8886	0.999962		0.0178	1.7499	0.0507	0.005062	10.170	10.200	0.010	-0.010	1	9392.8	47.55	95805.26	485.01	0.24	10.213	-0.013	-122.2879	1.5921				10.183
13.1157	13.1180	13.1162	0.0184		0.0184	2.0830	2.1868	4.7488	0.999959		0.0184	1.6929	0.0524	0.005779	12.210	12.248	0.010	-0.010	1	9147.6	52.86	112037.43	647.41	0.31	12.248	0.000	-3.7025	0.0015				12.210
12.0734	12.0715	12.0719	0.0191		0.0191	1.9984	2.1094	4.5808	0.999955		0.0191	1.6241	0.0545	0.006820	15.160	15.209	0.011	-0.011	1	8744.0	59.63	132989.41	906.98	0.41	15.208	0.001	13.0927	0.0196				15.159
11.4068	11.4093	11.4075	0.0197		0.0197	1.9426	2.0587	4.4706	0.999952		0.0197	1.5788	0.0561	0.007636	17.470	17.528	0.011	-0.011	1	8398.1	64.13	147204.33	1124.08	0.49	17.527	0.001	8.5977	0.0088				17.469
11.2879	11.2902	11.2885	0.0198		0.0198	1.9325	2.0494	4.4505	0.999951		0.0198	1.5706	0.0563	0.007798	17.930	17.990	0.011	-0.011	1	8326.9	64.93	149802.51	1168.12	0.51	17.987	0.004	30.3413	0.1106				17.926
10.3712	10.3730	10.3716	0.0206		0.0206	1.8523	1.9768	4.2928	0.999946		0.0206	1.5054	0.0587	0.009235	21.990	22.066	0.011	-0.011	1	7679.2	70.92	169451.90	1564.88	0.65	22.071	-0.005	-35.3201	0.1625				21.995
9.9500	9.9497	9.9493	0.0211		0.0211	1.8142	1.9424	4.2181	0.999943		0.0211	1.4745	0.0599	0.010034	24.250	24.336	0.012	-0.012	1	7312.4	73.37	177951.49	1785.58	0.74	24.342	-0.007	-47.6053	0.3099				24.256
9.5104	9.5105	9.5100	0.0216		0.0216	1.7737	1.9059	4.1388	0.999940		0.0216	1.4415	0.0612	0.010981	26.930	27.026	0.012	-0.012	1	6881.1	75.56	185970.20	2042.15	0.83	27.033	-0.007	-47.4323	0.3270				26.937
8.7460	8.7448	8.7449	0.0225		0.0225	1.7009	1.8405	3.9968	0.999934		0.0225	1.3823	0.0637	0.012983	32.610	32.730	0.013	-0.013	1	6007.3	77.99	196617.24	2552.61	1.01	32.722	0.008	47.1491	0.3701				32.602
8.0977	8.0964	8.0966	0.0234		0.0234	1.6366	1.7831	3.8721	0.999928		0.0234	1.3301	0.0661	0.015141	38.720	38.864	0.014	-0.014	1	5162.6	78.17	200640.19	3037.86	1.18	38.855	0.009	47.4792	0.4367				38.711
7.4550	7.4544	7.4543	0.0243		0.0243	1.5703	1.7242	3.7442	0.999921		0.0243	1.2763	0.0688	0.017857	46.390	46.566	0.015	-0.015	1	4264.4	76.15	198573.17	3545.96	1.36	46.575	-0.009	-39.3739	0.3635				46.399
6.8477	6.8486	6.8478	0.0254		0.0254	1.5051	1.6665	3.6189	0.999912		0.0253	1.2232	0.0715	0.021154	55.720	55.934	0.017	-0.017	1	3400.8	71.94	190222.83	4023.96	1.52	55.944	-0.010	-34.2569	0.3451				55.730
6.2669	6.2665	6.2663	0.0266		0.0266	1.4398	1.6090	3.4942	0.999902		0.0264	1.1702	0.0745	0.025253	67.340	67.602	0.020	-0.020	1	2608.1	65.86	176313.97	4452.48	1.66	67.594	0.008	20.7246	0.1647				67.332
5.7344	5.7350	5.7344	0.0278		0.0278	1.3773	1.5545	3.3756	0.999891		0.0275	1.1194	0.0774	0.030146	81.180	81.499	0.023	-0.023	1	1953.6	58.89	159212.17	4799.59	1.78	81.499	0.000	-0.2643	0.0000				81.180
5.7147	5.7145	5.7143	0.0278		0.0278	1.3749	1.5524	3.3711	0.999891		0.0275	1.1174	0.0775	0.030358	81.760	82.081	0.023	-0.023	1	1931.3	58.63	158520.60	4812.35	1.78	82.101	-0.020	-39.4823	0.8072				81.780
5.2220	5.2207	5.2210	0.0291		0.0291	1.3142	1.4997	3.2568	0.999878		0.0285	1.0681	0.0804	0.036353	98.740	99.131	0.027	-0.027	1	1409.7	51.25	139748.93	5080.23	1.86	99.138	-0.007	-9.8524	0.0689				98.747
4.9867	4.9860	4.9860	0.0298		0.0298	1.2843	1.4739	3.2008	0.999871		0.0291	1.0438	0.0818	0.039853	108.680	109.112	0.029	-0.029	1	1193.0	47.55	130172.54	5187.79	1.89	109.087	0.025	30.0856	0.7587				108.655
4.7591	4.7582	4.7584	0.0305		0.0305	1.2546	1.4485	3.1455	0.999863		0.0296	1.0197	0.0832	0.043751	119.710	120.187	0.032	-0.032	1	1004.4	43.94	120711.59	5281.28	1.92	120.165	0.023	22.6089	0.5089				119.688
4.2719	4.2722	4.2718	0.0322		0.0322	1.1888	1.3925	3.0238	0.999843		0.0307	0.9661	0.0863	0.054266	149.440	150.039	0.039	-0.039	1	668.6	36.28	100309.08	5443.39	1.97	150.047	-0.008	-5.4933	0.0451				149.448
3.9133	3.9145	3.9136	0.0336		0.0336	1.1378	1.3497	2.9310	0.999825		0.0315	0.9248	0.0886	0.064634	178.740	179.460	0.046	-0.046	1	476.9	30.83	85589.44	5532.02	1.99	179.513	-0.054	-25.6963	1.3845				178.793
3.5398	3.5404	3.5399	0.0353		0.0353	1.0821	1.3036	2.8310	0.999800		0.0323	0.8795	0.0911	0.078981	219.470	220.358	0.056	-0.056	1	321.5	25.39	70844.45	5595.40	2.01	220.287	0.070	22.6310	1.5931				219.400
		sum>					27	155367.8	1410.80	3360881.12	69972.26	26.69	calc		0.0000	17.2821
							Chi^2/n-2	0.691284
							esd fit	0.831435
							D	2156933.7
							a =-C0	-4.174270	±	0.002925
							b	2842.0	±	0.223147
							L0 /uH	8.912997	±	0.000700
							L leads /nH	163.5
							L /uH	8.749497
							N	14
							AL /nH	44.640	±	0.004
							C jig	0.730	±	0.050
							C leads	0.100	±	0.030
							CL	3.344270	±	0.058383

## Sheet3
		Stupakoff ceramic former. 13T 0.16mm wire. Meas 8.3uH // 2.7Kohm, 1.59MHz, 22 degC. DC R=2.06ohm at 22C.
							previous
							L0 /uH	8.080000		8.080824
							C0 /pF	4.170000		4.166719
							wire l /m	1.988600
							wire d /mm	0.148000
							T /degC	22.500000
					AC resistance correction					Internal Inductance					Rho /nOhmm	17.410393
			skin					Flag >>	1				Flag >>	1		1					RDC calc	2.012532
			depth		ACA2.5					ACA4					Lc+Lj/nH =	37.1
1st run	2nd run	f	di		di'	zR	Xi	RL	gR		di”	zL	Li	x	Cv /pF	Cv'			fit					y					l
		/MHz	/ mm					/ ohm					/uH		nom	y	esd C	-esdC		w	wx	wy	wxy	wxx	calc	e	we	wee				C calc.	/ m	lw / l	lw / deg.
27.7000	27.7590	27.7283	0.0126		0.0126	3.0316	3.0769	6.1923	0.999980		0.0126	2.4639	0.0337	0.001295	0.000	0.000	0.010	-0.010	0	0.0	0.00	0.00	0.00	0.00	-0.107	0.107	0.0000	0.0000				-0.107
27.4560	27.5390	27.4963	0.0127		0.0127	3.0189	3.0647	6.1678	0.999980		0.0127	2.4535	0.0338	0.001317	0.030	0.030	0.010	-0.010	0	0.0	0.00	0.00	0.00	0.00	-0.038	0.068	0.0000	0.0000				-0.038
27.3290	27.3490	27.3378	0.0127		0.0127	3.0102	3.0563	6.1510	0.999980		0.0127	2.4465	0.0339	0.001332	0.060	0.060	0.010	-0.010	0	0.0	0.00	0.00	0.00	0.00	0.010	0.050	0.0000	0.0000				0.010
26.4400	26.4690	26.4533	0.0129		0.0129	2.9611	3.0093	6.0564	0.999980		0.0129	2.4066	0.0345	0.001423	0.340	0.340	0.010	-0.010	0	0.0	0.00	0.00	0.00	0.00	0.294	0.047	0.0000	0.0000				0.294
23.1820	23.2190	23.1994	0.0138		0.0138	2.7730	2.8302	5.6959	0.999977		0.0138	2.2537	0.0368	0.001850	1.650	1.652	0.010	-0.010	1	9983.0	18.46	16493.42	30.51	0.03	1.631	0.021	212.4908	4.5229				1.629
21.8830	21.8868	21.8839	0.0142		0.0142	2.6932	2.7547	5.5439	0.999975		0.0142	2.1889	0.0378	0.002078	2.330	2.334	0.010	-0.010	1	9966.2	20.71	23259.22	48.34	0.04	2.348	-0.014	-141.2521	2.0020				2.344
20.3900	20.4103	20.3992	0.0147		0.0147	2.6003	2.6671	5.3675	0.999973		0.0147	2.1133	0.0392	0.002391	3.310	3.317	0.010	-0.010	1	9932.0	23.75	32941.34	78.78	0.06	3.330	-0.013	-127.7951	1.6443				3.323
18.7815	18.7982	18.7890	0.0153		0.0153	2.4955	2.5688	5.1698	0.999971		0.0153	2.0282	0.0408	0.002818	4.680	4.691	0.010	-0.010	1	9865.0	27.80	46280.00	130.43	0.08	4.668	0.024	233.1746	5.5115				4.656
16.7676	16.7540	16.7600	0.0162		0.0162	2.3570	2.4395	4.9097	0.999967		0.0162	1.9156	0.0431	0.003541	6.900	6.920	0.010	-0.010	1	9711.0	34.39	67196.91	237.94	0.12	6.933	-0.013	-129.0752	1.7156				6.913
16.0671	16.0775	16.0715	0.0166		0.0166	2.3080	2.3941	4.8183	0.999965		0.0166	1.8758	0.0440	0.003850	7.880	7.904	0.010	-0.010	1	9626.4	37.07	76082.91	292.95	0.14	7.903	0.001	6.0661	0.0038				7.879
14.7228	14.7274	14.7244	0.0173		0.0173	2.2092	2.3028	4.6344	0.999962		0.0173	1.7955	0.0459	0.004586	10.170	10.203	0.010	-0.010	1	9392.8	43.08	95834.47	439.51	0.20	10.209	-0.006	-57.1478	0.3477				10.176
13.7776	13.7804	13.7783	0.0179		0.0179	2.1370	2.2363	4.5007	0.999959		0.0179	1.7368	0.0475	0.005237	12.210	12.252	0.010	-0.010	1	9147.6	47.90	112073.23	586.88	0.25	12.248	0.004	34.0021	0.1264				12.206
12.6749	12.6803	12.6770	0.0187		0.0187	2.0498	2.1564	4.3399	0.999955		0.0187	1.6660	0.0494	0.006184	15.160	15.214	0.011	-0.011	1	8744.0	54.08	133033.79	822.74	0.33	15.219	-0.005	-42.6467	0.2080				15.165
11.9786	11.9816	11.9795	0.0192		0.0192	1.9927	2.1042	4.2348	0.999952		0.0192	1.6195	0.0508	0.006924	17.470	17.534	0.011	-0.011	1	8398.1	58.15	147254.91	1019.65	0.40	17.539	-0.004	-34.6991	0.1434				17.474
11.8517	11.8580	11.8543	0.0193		0.0193	1.9822	2.0947	4.2156	0.999952		0.0193	1.6110	0.0511	0.007071	17.930	17.996	0.011	-0.011	1	8326.9	58.88	149854.21	1059.65	0.42	17.999	-0.002	-20.4650	0.0503				17.932
10.8907	10.8953	10.8925	0.0201		0.0201	1.9001	2.0201	4.0654	0.999947		0.0201	1.5443	0.0532	0.008373	21.990	22.074	0.011	-0.011	1	7679.2	64.30	169512.58	1419.31	0.54	22.079	-0.005	-36.8429	0.1768				21.995
10.4477	10.4526	10.4496	0.0205		0.0205	1.8611	1.9847	3.9943	0.999944		0.0205	1.5125	0.0543	0.009096	24.250	24.344	0.012	-0.012	1	7312.4	66.52	178016.24	1619.30	0.61	24.347	-0.003	-18.2851	0.0457				24.252
9.9878	9.9913	9.9890	0.0210		0.0210	1.8196	1.9472	3.9189	0.999941		0.0210	1.4788	0.0555	0.009953	26.930	27.036	0.012	-0.012	1	6881.1	68.49	186038.99	1851.66	0.68	27.032	0.004	28.1539	0.1152				26.926
9.1819	9.1844	9.1827	0.0219		0.0219	1.7446	1.8797	3.7830	0.999935		0.0219	1.4179	0.0578	0.011774	32.610	32.742	0.013	-0.013	1	6007.3	70.73	196691.24	2315.93	0.83	32.742	0.000	1.0914	0.0002				32.610
8.5021	8.5038	8.5025	0.0228		0.0228	1.6788	1.8207	3.6642	0.999929		0.0228	1.3644	0.0599	0.013730	38.720	38.879	0.014	-0.014	1	5162.6	70.88	200717.17	2755.82	0.97	38.871	0.008	42.2557	0.3459				38.712
7.8284	7.8306	7.8291	0.0237		0.0237	1.6109	1.7602	3.5425	0.999922		0.0237	1.3092	0.0623	0.016189	46.390	46.584	0.015	-0.015	1	4264.4	69.03	198650.78	3215.86	1.12	46.578	0.006	25.0767	0.1475				46.384
7.1916	7.1925	7.1917	0.0248		0.0248	1.5439	1.7008	3.4229	0.999914		0.0247	1.2548	0.0649	0.019179	55.720	55.956	0.017	-0.017	1	3400.8	65.23	190298.09	3649.78	1.25	55.953	0.003	11.1295	0.0364				55.717
6.5809	6.5807	6.5804	0.0259		0.0259	1.4769	1.6416	3.3038	0.999904		0.0258	1.2003	0.0676	0.022900	67.340	67.629	0.020	-0.020	1	2608.1	59.73	176384.44	4039.17	1.37	67.616	0.013	34.7553	0.4631				67.327
6.0218	6.0217	6.0214	0.0271		0.0271	1.4127	1.5854	3.1906	0.999893		0.0269	1.1482	0.0703	0.027340	81.180	81.531	0.023	-0.023	1	1953.6	53.41	159276.32	4354.59	1.46	81.533	-0.002	-3.4894	0.0062				81.182
6.0019	6.0014	6.0013	0.0271		0.0271	1.4104	1.5833	3.1864	0.999893		0.0269	1.1463	0.0704	0.027523	81.760	82.114	0.023	-0.023	1	1931.3	53.15	158584.71	4364.72	1.46	82.107	0.007	13.5026	0.0944				81.753
5.4818	5.4827	5.4819	0.0284		0.0284	1.3480	1.5289	3.0771	0.999880		0.0280	1.0955	0.0731	0.032974	98.740	99.171	0.027	-0.027	1	1409.7	46.48	139805.61	4609.92	1.53	99.194	-0.023	-31.7904	0.7169				98.762
5.2357	5.2347	5.2349	0.0290		0.0290	1.3172	1.5023	3.0235	0.999873		0.0285	1.0706	0.0745	0.036153	108.680	109.156	0.029	-0.029	1	1193.0	43.13	130225.47	4708.05	1.56	109.159	-0.003	-3.8953	0.0127				108.683
4.9968	4.9970	4.9966	0.0297		0.0297	1.2869	1.4762	2.9709	0.999865		0.0290	1.0459	0.0758	0.039677	119.710	120.236	0.032	-0.032	1	1004.4	39.85	120760.99	4791.41	1.58	120.205	0.031	31.5729	0.9925				119.679
4.4846	4.4856	4.4848	0.0314		0.0314	1.2192	1.4183	2.8543	0.999846		0.0302	0.9909	0.0788	0.049230	149.440	150.101	0.039	-0.039	1	668.6	32.91	100350.22	4940.22	1.62	150.150	-0.049	-32.8973	1.6188				149.489
4.1109	4.1106	4.1105	0.0328		0.0327	1.1672	1.3743	2.7658	0.999828		0.0310	0.9486	0.0811	0.058587	178.740	179.534	0.046	-0.046	1	476.9	27.94	85624.99	5016.55	1.64	179.483	0.051	24.5310	1.2618				178.689
3.7158	3.7162	3.7157	0.0345		0.0344	1.1098	1.3264	2.6694	0.999804		0.0319	0.9019	0.0835	0.071674	219.470	220.448	0.056	-0.056	1	321.5	23.04	70873.64	5079.77	1.65	220.503	-0.054	-17.5212	0.9549				219.524
		sum>					27	155367.8	1279.10	3362115.88	63479.46	21.95	calc		0.0000	23.2648
							Chi^2/n-2	0.930594
							esd fit	0.964673
							D	1774436.4
							a =-C0	-4.166719	±	0.003393
							b	3134.6	±	0.285450
							L0 /uH	8.080824	±	0.000736
							L leads /nH	163.5
							L /uH	7.917324
							N	13
							AL /nH	46.848	±	0.004
							C jig	0.730	±	0.050
							C leads	0.100	±	0.030
							CL	3.336719	±	0.058408

## Sheet4
		Stupakoff ceramic former. 12T 0.16mm wire. Meas 7.42uH // 2.29Kohm, 1.59MHz, 22 degC. DC R=1.89ohm at 22C.
							previous
							L0 /uH	7.260000		7.260058
							C0 /pF	4.160000		4.156850
							wire l /m	1.835600
							wire d /mm	0.148000
							T /degC	22.300000
					AC resistance correction					Internal Inductance					Rho /nOhmm	17.396841
			skin					Flag >>	1				Flag >>	1		1					RDC calc	1.856244
			depth		ACA2.5					ACA4					Lc+Lj/nH =	37.1
1st run	2nd run	f	di		di'	zR	Xi	RL	gR		di”	zL	Li	x	Cv /pF	Cv'			fit					y					l
		/MHz	/ mm					/ ohm					/uH		nom	y	esd C	-esdC		w	wi xi	wi yi	wi xi yi	wi xi^2	calc	e	we	wee				C calc.	/ m	lw / l	lw / deg.
29.3640	29.3540	29.3577	0.0123		0.0123	3.1206	3.1624	5.8702	0.999980		0.0123	2.5362	0.0302	0.001155	0.000	0.000	0.010	-0.010	0	0.0	0.00	0.00	0.00	0.00	-0.126	0.126	0.0000	0.0000				-0.126
29.0910	29.0880	29.0882	0.0123		0.0123	3.1063	3.1486	5.8446	0.999980		0.0123	2.5246	0.0304	0.001177	0.030	0.030	0.010	-0.010	0	0.0	0.00	0.00	0.00	0.00	-0.051	0.081	0.0000	0.0000				-0.051
28.9190	28.9180	28.9172	0.0123		0.0123	3.0971	3.1398	5.8283	0.999980		0.0123	2.5171	0.0304	0.001191	0.060	0.060	0.010	-0.010	0	0.0	0.00	0.00	0.00	0.00	-0.002	0.062	0.0000	0.0000				-0.002
27.7620	27.7800	27.7698	0.0126		0.0126	3.0351	3.0802	5.7176	0.999980		0.0126	2.4667	0.0311	0.001291	0.340	0.340	0.010	-0.010	0	0.0	0.00	0.00	0.00	0.00	0.348	-0.008	0.0000	0.0000				0.348
24.4371	24.4316	24.4332	0.0134		0.0134	2.8469	2.9004	5.3838	0.999977		0.0134	2.3137	0.0331	0.001667	1.650	1.652	0.010	-0.010	1	9983.0	16.65	16495.77	27.51	0.03	1.661	-0.008	-84.7918	0.7202				1.658
23.1280	23.1575	23.1417	0.0138		0.0138	2.7706	2.8279	5.2494	0.999975		0.0138	2.2518	0.0340	0.001859	2.330	2.334	0.010	-0.010	1	9966.2	18.52	23263.73	43.24	0.03	2.328	0.007	66.7191	0.4467				2.323
21.5094	21.5312	21.5193	0.0143		0.0143	2.6718	2.7344	5.0757	0.999974		0.0143	2.1714	0.0352	0.002149	3.310	3.317	0.010	-0.010	1	9932.0	21.34	32948.86	70.81	0.05	3.341	-0.023	-232.8334	5.4583				3.333
19.8138	19.8053	19.8086	0.0149		0.0149	2.5634	2.6324	4.8863	0.999971		0.0149	2.0833	0.0367	0.002536	4.680	4.693	0.010	-0.010	1	9865.0	25.01	46292.51	117.38	0.06	4.690	0.003	25.5737	0.0663				4.677
17.7192	17.6981	17.7078	0.0158		0.0158	2.4236	2.5016	4.6436	0.999967		0.0158	1.9697	0.0387	0.003172	6.900	6.922	0.010	-0.010	1	9711.0	30.80	67219.16	213.22	0.10	6.911	0.011	110.9400	1.2674				6.889
16.9586	16.9680	16.9625	0.0161		0.0161	2.3721	2.4536	4.5545	0.999966		0.0161	1.9278	0.0396	0.003457	7.880	7.906	0.010	-0.010	1	9626.4	33.27	76108.84	263.08	0.12	7.903	0.003	30.5424	0.0969				7.877
15.5585	15.5465	15.5518	0.0168		0.0168	2.2713	2.3601	4.3810	0.999962		0.0168	1.8459	0.0413	0.004111	10.170	10.207	0.010	-0.010	1	9392.8	38.62	95870.35	394.14	0.16	10.187	0.020	186.8097	3.7154				10.150
14.5372	14.5346	14.5352	0.0174		0.0174	2.1958	2.2904	4.2516	0.999959		0.0174	1.7846	0.0427	0.004705	12.210	12.256	0.010	-0.010	1	9147.6	43.04	112116.35	527.55	0.20	12.260	-0.004	-35.7957	0.1401				12.214
13.3701	13.3741	13.3714	0.0182		0.0182	2.1061	2.2079	4.0984	0.999955		0.0182	1.7117	0.0444	0.005559	15.160	15.220	0.011	-0.011	1	8744.0	48.61	133087.44	739.79	0.27	15.237	-0.017	-148.8347	2.5334				15.177
12.6409	12.6407	12.6402	0.0187		0.0187	2.0477	2.1544	3.9991	0.999952		0.0187	1.6642	0.0457	0.006219	17.470	17.542	0.011	-0.011	1	8398.1	52.23	147316.45	916.22	0.32	17.543	-0.001	-8.0254	0.0077				17.471
12.5079	12.5064	12.5065	0.0188		0.0188	2.0368	2.1445	3.9807	0.999952		0.0188	1.6554	0.0459	0.006353	17.930	18.004	0.011	-0.011	1	8326.9	52.90	149917.00	952.40	0.34	18.008	-0.004	-35.1980	0.1488				17.934
11.4947	11.4959	11.4947	0.0196		0.0196	1.9527	2.0678	3.8384	0.999947		0.0196	1.5870	0.0478	0.007518	21.990	22.084	0.011	-0.011	1	7679.2	57.74	169586.50	1275.03	0.43	22.075	0.009	68.8670	0.6176				21.981
11.0284	11.0276	11.0274	0.0200		0.0200	1.9126	2.0314	3.7707	0.999945		0.0200	1.5544	0.0488	0.008168	24.250	24.355	0.012	-0.012	1	7312.4	59.73	178095.04	1454.69	0.49	24.341	0.014	101.0516	1.3965				24.236
10.5383	10.5370	10.5371	0.0205		0.0205	1.8696	1.9924	3.6984	0.999942		0.0204	1.5195	0.0499	0.008945	26.930	27.048	0.012	-0.012	1	6881.1	61.55	186121.91	1664.78	0.55	27.051	-0.002	-14.8277	0.0320				26.932
9.6882	9.6871	9.6872	0.0213		0.0213	1.7926	1.9229	3.5693	0.999936		0.0213	1.4569	0.0519	0.010580	32.610	32.757	0.013	-0.013	1	6007.3	63.56	196781.07	2081.94	0.67	32.757	0.000	1.3760	0.0003				32.610
8.9696	8.9681	8.9684	0.0222		0.0222	1.7248	1.8620	3.4562	0.999930		0.0222	1.4018	0.0539	0.012340	38.720	38.897	0.014	-0.014	1	5162.6	63.71	200810.24	2478.08	0.79	38.899	-0.001	-6.6637	0.0086				38.721
8.2593	8.2586	8.2585	0.0231		0.0231	1.6551	1.7996	3.3405	0.999923		0.0231	1.3452	0.0561	0.014549	46.390	46.606	0.015	-0.015	1	4264.4	62.04	198744.46	2891.46	0.90	46.603	0.003	11.9403	0.0334				46.387
7.5862	7.5870	7.5862	0.0241		0.0241	1.5863	1.7384	3.2268	0.999914		0.0241	1.2893	0.0584	0.017236	55.720	55.983	0.017	-0.017	1	3400.8	58.62	190389.07	3281.55	1.01	55.980	0.003	11.5176	0.0390				55.717
6.9414	6.9411	6.9409	0.0252		0.0252	1.5174	1.6773	3.1135	0.999905		0.0251	1.2332	0.0609	0.020583	67.340	67.661	0.020	-0.020	1	2608.1	53.68	176469.63	3632.25	1.10	67.657	0.005	12.5432	0.0603				67.335
6.3524	6.3506	6.3511	0.0263		0.0263	1.4515	1.6193	3.0058	0.999894		0.0262	1.1796	0.0634	0.024574	81.180	81.571	0.023	-0.023	1	1953.6	48.01	159353.95	3915.97	1.18	81.582	-0.011	-20.8105	0.2217				81.191
6.3291	6.3298	6.3291	0.0264		0.0264	1.4490	1.6171	3.0017	0.999894		0.0262	1.1776	0.0635	0.024745	81.760	82.154	0.023	-0.023	1	1931.3	47.79	158661.83	3926.12	1.18	82.179	-0.025	-48.3328	1.2096				81.785
5.7825	5.7825	5.7822	0.0276		0.0276	1.3849	1.5611	2.8978	0.999882		0.0273	1.1256	0.0660	0.029637	98.740	99.220	0.027	-0.027	1	1409.7	41.78	139874.32	4145.49	1.24	99.247	-0.028	-38.7731	1.0664				98.767
5.5234	5.5218	5.5223	0.0282		0.0282	1.3534	1.5337	2.8469	0.999875		0.0279	1.1000	0.0673	0.032487	108.680	109.210	0.029	-0.029	1	1193.0	38.76	130289.87	4232.67	1.26	109.189	0.022	25.7128	0.5542				108.659
5.2707	5.2709	5.2705	0.0289		0.0289	1.3222	1.5067	2.7967	0.999867		0.0284	1.0746	0.0686	0.035658	119.710	120.296	0.032	-0.032	1	1004.4	35.81	120820.82	4308.26	1.28	120.255	0.041	41.5195	1.7164				119.669
4.7297	4.7323	4.7307	0.0305		0.0305	1.2527	1.4468	2.6857	0.999848		0.0296	1.0181	0.0714	0.044242	149.440	150.176	0.039	-0.039	1	668.6	29.58	100400.23	4441.88	1.31	150.202	-0.027	-17.8908	0.4788				149.466
4.3345	4.3349	4.3344	0.0319		0.0319	1.1991	1.4012	2.6009	0.999830		0.0305	0.9745	0.0736	0.052685	178.740	179.623	0.046	-0.046	1	476.9	25.13	85667.59	4513.39	1.32	179.660	-0.037	-17.5961	0.6492				178.777
3.9201	3.9203	3.9199	0.0335		0.0335	1.1403	1.3517	2.5092	0.999807		0.0314	0.9268	0.0759	0.064394	219.470	220.559	0.056	-0.056	1	321.5	20.70	70909.33	4566.11	1.33	220.512	0.047	15.2606	0.7244				219.423
		sum>					27	155367.8	1149.17	3363612.33	57074.99	17.73			0.0000	23.4092
							Chi^2/n-2	0.936369
							esd fit	0.967662
							D	1433721.9
							a =-C0	-4.156850	±	0.003403
							b	3489.0	±	0.318546
							L0 /uH	7.260058	±	0.000663
							L leads /nH	163.5
							L /uH	7.096558
							N	12
							AL /nH	49.282	±	0.005
							C jig	0.730	±	0.050
							C leads	0.100	±	0.030
							CL	3.326850	±	0.058409

## Sheet5
Capacitor standardisation by common residual method.

Cref /pF		15T	14T	13T	12T	Wtd avg	esd	New
nom		Calc.
0.00		-0.167	-0.149	-0.107	-0.126
0.03		-0.098	-0.079	-0.038	-0.051
0.06			-0.029	0.010	-0.002
0.34		0.307	0.338	0.294	0.348	0.319	0.040
1.65		1.653	1.650	1.629	1.658	1.649	0.040	1.65
2.33		2.323	2.328	2.344	2.323	2.328	0.040	2.33
3.31		3.297	3.317	3.323	3.333	3.314	0.040	3.31
4.68		4.696	4.670	4.656	4.677	4.679	0.040	4.68
6.90		6.897	6.911	6.913	6.889	6.901	0.041	6.90
7.88		7.887	7.857	7.879	7.877	7.878	0.041	7.88
10.17		10.172	10.183	10.176	10.150	10.171	0.041	10.17
12.21		12.205	12.210	12.206	12.214	12.208	0.042	12.21
15.16		15.158	15.159	15.165	15.177	15.163	0.043	15.16
17.47		17.467	17.469	17.474	17.471	17.470	0.044	17.47
17.93		17.924	17.926	17.932	17.934	17.928	0.044	17.93
21.99		21.990	21.995	21.995	21.981	21.990	0.046	21.99
24.25		24.261	24.256	24.252	24.236	24.254	0.047	24.25
26.93		26.932	26.937	26.926	26.932	26.932	0.048	26.93
32.61		32.606	32.602	32.610	32.610	32.607	0.052	32.61
38.72		38.727	38.711	38.712	38.721	38.720	0.056	38.72
46.39		46.401	46.399	46.384	46.387	46.394	0.061	46.39
55.72		55.721	55.730	55.717	55.717	55.721	0.069	55.72
67.34		67.340	67.332	67.327	67.335	67.335	0.078	67.34
81.18		81.164	81.180	81.182	81.191	81.176	0.090	81.18
81.76		81.751	81.780	81.753	81.785	81.764	0.091	81.76
98.74		98.701	98.747	98.762	98.767	98.736	0.107	98.74
108.68		108.699	108.655	108.683	108.659	108.679	0.116	108.68
119.71		119.749	119.688	119.679	119.669	119.707	0.126	119.71
149.44		149.404	149.448	149.489	149.466	149.442	0.155	149.44
178.74		178.727	178.793	178.689	178.777	178.743	0.183	178.74
219.47		219.507	219.400	219.524	219.423	219.472	0.223	219.47