## Sheet1
Axial induced-field and circuit dependent formulae for solenoid self-capacitance. D W Knight. Version 1.00, 2016-03-16.
End-to-end capacitance of solenoids using Russel's formula

			L	p	ℓ	D	ℓ/D	d	CL		ℓ/d	Cee		erh	Cee/D
Coil	Former	N	/ uH	/mm	/mm	/mm		/ mm	/ pF			/ pF			/ pF/m
NBS 17	?	6	7.00	5.680	34.08	127.0	0.27	3.170	9.0		10.75	3.620		2.486	28.50
NBS 14	?	15	37.00	2.850	42.75	127.0	0.34	1.630	9.5		26.23	2.803		3.389	22.07
NBS 16	?	9	12.00	5.680	51.12	127.0	0.40	3.170	9.8		16.13	3.196		3.066	25.16
NBS 13	?	18	62.00	3.840	69.12	165.0	0.42	2.570	12.0		26.89	3.619		3.316	21.93
NBS 18	?	5	4.00	11.000	55.00	127.0	0.43	3.170	8.6		17.35	3.130		2.748	24.64
Palermo 1	Air	2	0.73	16.700	33.40	74.7	0.45	6.240	3.2		5.35	2.764		1.158	37.00
NBS 15	?	12	21.00	4.750	57.00	127.0	0.45	2.570	10.0		22.18	2.927		3.417	23.05
NBS 19	?	112	2190.00	0.890	99.68	222.0	0.45	0.700	12.8		142.40	3.433		3.729	15.46
GKMR	Air	16	82.30	10.200	163.20	326.0	0.50	10.000	11.83		16.32	8.175		1.447	25.08
Palermo 10	?	26	79.00	3.050	79.30	127.5	0.62	1.630	9.5		48.65	2.434		3.903	19.09
Palermo 3	?	25	33.00	3.150	78.75	78.0	1.01	1.650	5.7		47.73	1.495		3.812	19.17
Palermo 2	?	10	4.33	9.500	95.00	76.0	1.25	4.770	4.4		19.92	1.803		2.441	23.72
Palermo 7	?	31	45.00	3.570	110.67	86.0	1.29	1.290	4.5		85.79	1.461		3.081	16.98
Palermo 11	?	21	18.00	5.680	119.28	80.5	1.48	1.030	4.0		115.81	1.292		3.096	16.05
DWK 18T	Air	18	14.46	8.402	152.00	96.0	1.58	4.700	3.1		32.34	2.012		1.541	20.96

Coilcraft
132-09SM	Air	9	0.090	0.887	7.98	4.8	1.66	0.397	0.217		20.10	0.114		1.907	23.66
132-10SM	Air	10	0.111	0.798	7.98	4.8	1.66	0.397	0.219		20.10	0.114		1.931	23.66
132-11SM	Air	11	0.130	0.725	7.98	4.8	1.66	0.397	0.241		20.10	0.114		2.118	23.66
132-12SM	Air	12	0.169	0.665	7.98	4.8	1.66	0.397	0.196		20.10	0.114		1.724	23.66
132-13SM	Air	13	0.206	0.614	7.98	4.8	1.66	0.397	0.192		20.10	0.114		1.691	23.66
132-14SM	Air	14	0.222	0.570	7.98	4.8	1.66	0.397	0.214		20.10	0.114		1.885	23.66
132-15SM	Air	15	0.246	0.532	7.98	4.8	1.66	0.397	0.219		20.10	0.114		1.932	23.66
132-16SM	Air	16	0.307	0.499	7.98	4.8	1.66	0.397	0.189		20.10	0.114		1.668	23.66
132-17SM	Air	17	0.380	0.469	7.98	4.8	1.66	0.397	0.192		20.10	0.114		1.686	23.66
132-18SM	Air	18	0.422	0.443	7.98	4.8	1.66	0.397	0.206		20.10	0.114		1.812	23.66
132-19SM	Air	19	0.491	0.420	7.98	4.8	1.66	0.397	0.180		20.10	0.114		1.587	23.66
132-20SM	Air	20	0.538	0.399	7.98	4.8	1.66	0.397	0.196		20.10	0.114		1.727	23.66
					Average >>>			0.205			0.114		1.799	23.66

Palermo 1	Air	2	0.73	16.700	33.40	74.7	0.45	6.240	3.20		5.35	2.764		1.158	37.00
GKMR	Air	16	82.30	10.200	163.20	326.0	0.50	10.000	11.83		16.32	8.175		1.447	25.08
DWK 18T	Air	18	14.46	8.402	152.00	96.0	1.58	4.700	3.15		32.34	2.012		1.565	20.96
Coilcraft					7.98	4.8	1.66	0.397	0.205		20.10	0.114		1.806	23.66

## Sheet2
Axial induced-field and circuit dependent formulae for solenoid self-capacitance. D W Knight. Version 1.00, 2016-03-16.
Finding a formula to account for the difference between the equiv. time delay capacitance and the DAE formula.

					0.0160		Wire toroid model					Plate capacitor model			1/log
					prop err	0.0124		1.000	0.2308	sd fit	1.2883		1.000			9.870		sd fit	1.0002
0.020			Cee / D		0.020				Ct / D	DAE	u		Cee / D	CL/D	DAE-CL/D			Cpp	CL/D		CE / D	CL/D	DAE-CL/D
log(ℓ/d)	ℓ/d	Acosh(ℓ/D)	pF / m		log(ℓ/D)	ℓ/D	KL		pF / m	pF / m	±				pF / m	we^2					pF / m	we^2
0.040	1.096	0.436	200.517		-1.000	0.100	0.203324		5.545	54.428	0.677		197.010	51.014	3.414	25.463		69.541	75.085		51.582	57.127	-2.699	15.910
0.060	1.148	0.538	162.480		-0.980	0.105	0.209863		5.625	53.187	0.661		192.598	50.077	3.110	22.128		66.411	72.036		49.901	55.526	-2.339	12.518
0.080	1.202	0.626	139.649		-0.960	0.110	0.216570		5.708	51.989	0.646		188.289	49.165	2.824	19.096		63.422	69.129		48.290	53.998	-2.009	9.667
0.100	1.259	0.705	123.966		-0.940	0.115	0.223446		5.793	50.833	0.632		184.079	48.278	2.555	16.353		60.567	66.360		46.748	52.540	-1.707	7.300
0.120	1.318	0.778	112.317		-0.920	0.120	0.230492		5.880	49.719	0.618		179.967	47.417	2.303	13.882		57.841	63.722		45.270	51.151	-1.431	5.364
0.140	1.380	0.847	103.209		-0.900	0.126	0.237709		5.971	48.645	0.605		175.949	46.580	2.066	11.669		55.238	61.209		43.855	49.825	-1.180	3.808
0.160	1.445	0.912	95.826		-0.880	0.132	0.245098		6.063	47.610	0.592		172.026	45.767	1.843	9.700		52.752	58.815		42.498	48.562	-0.951	2.585
0.180	1.514	0.974	89.678		-0.860	0.138	0.252659		6.159	46.613	0.579		168.193	44.978	1.635	7.959		50.378	56.537		41.198	47.357	-0.745	1.651
0.200	1.585	1.035	84.450		-0.840	0.145	0.260394		6.258	45.652	0.567		164.449	44.213	1.439	6.433		48.110	54.368		39.952	46.210	-0.558	0.966
0.220	1.660	1.093	79.931		-0.820	0.151	0.268303		6.360	44.727	0.556		160.792	43.471	1.256	5.107		45.945	52.305		38.757	45.117	-0.390	0.491
0.240	1.738	1.150	75.971		-0.800	0.158	0.276384		6.465	43.836	0.545		157.221	42.751	1.085	3.967		43.877	50.342		37.611	44.076	-0.239	0.193
0.260	1.820	1.206	72.462		-0.780	0.166	0.284638		6.573	42.980	0.534		153.732	42.054	0.925	3.001		41.902	48.475		36.512	43.085	-0.105	0.039
0.280	1.905	1.261	69.324		-0.760	0.174	0.293065		6.685	42.156	0.524		150.325	41.380	0.776	2.195		40.016	46.701		35.458	42.143	0.014	0.001
0.300	1.995	1.314	66.494		-0.740	0.182	0.301661		6.800	41.365	0.514		146.997	40.727	0.637	1.536		38.215	45.016		34.446	41.247	0.118	0.053
0.320	2.089	1.367	63.924		-0.720	0.191	0.310427		6.920	40.605	0.505		143.748	40.097	0.508	1.012		36.495	43.415		33.475	40.395	0.210	0.172
0.340	2.188	1.419	61.577		-0.700	0.200	0.319361		7.043	39.875	0.496		140.574	39.488	0.387	0.611		34.853	41.896		32.543	39.586	0.289	0.339
0.360	2.291	1.471	59.422		-0.680	0.209	0.328459		7.171	39.175	0.487		137.474	38.900	0.275	0.320		33.284	40.455		31.648	38.819	0.357	0.536
0.380	2.399	1.522	57.433		-0.660	0.219	0.337720		7.303	38.505	0.479		134.447	38.333	0.172	0.129		31.786	39.089		30.788	38.091	0.414	0.748
0.400	2.512	1.572	55.591		-0.640	0.229	0.347140		7.440	37.864	0.471		131.491	37.788	0.076	0.026		30.356	37.795		29.963	37.402	0.461	0.961
0.420	2.630	1.622	53.877		-0.620	0.240	0.356714		7.581	37.250	0.463		128.605	37.263	-0.013	0.001		28.989	36.571		29.169	36.750	0.500	1.166
0.440	2.754	1.672	52.279		-0.600	0.251	0.366441		7.728	36.665	0.456		125.786	36.759	-0.094	0.043		27.685	35.412		28.407	36.134	0.530	1.355
0.460	2.884	1.721	50.782		-0.580	0.263	0.376313		7.880	36.106	0.449		123.034	36.276	-0.170	0.143		26.439	34.318		27.673	35.553	0.553	1.520
0.480	3.020	1.770	49.378		-0.560	0.275	0.386327		8.037	35.575	0.442		120.346	35.813	-0.238	0.291		25.249	33.286		26.968	35.006	0.569	1.657
0.500	3.162	1.818	48.056		-0.540	0.288	0.396477		8.201	35.070	0.436		117.722	35.371	-0.301	0.478		24.112	32.313		26.290	34.491	0.579	1.763
0.520	3.311	1.867	46.810		-0.520	0.302	0.406756		8.370	34.591	0.430		115.161	34.949	-0.359	0.695		23.027	31.397		25.638	34.008	0.583	1.837
0.540	3.467	1.915	45.631		-0.500	0.316	0.417158		8.546	34.137	0.424		112.659	34.548	-0.411	0.936		21.991	30.537		25.010	33.556	0.581	1.877
0.560	3.631	1.963	44.516		-0.480	0.331	0.427676		8.729	33.709	0.419		110.217	34.167	-0.457	1.192		21.001	29.730		24.406	33.134	0.575	1.884
0.580	3.802	2.011	43.457		-0.460	0.347	0.438301		8.918	33.307	0.414		107.833	33.806	-0.500	1.456		20.056	28.974		23.824	32.742	0.565	1.861
0.600	3.981	2.059	42.451		-0.440	0.363	0.449026		9.116	32.929	0.409		105.506	33.466	-0.537	1.723		19.153	28.269		23.263	32.379	0.551	1.809
0.620	4.169	2.106	41.494		-0.420	0.380	0.459841		9.321	32.577	0.405		103.234	33.147	-0.571	1.985		18.291	27.612		22.723	32.044	0.533	1.732
0.640	4.365	2.153	40.581		-0.400	0.398	0.470738		9.534	32.249	0.401		101.016	32.849	-0.600	2.239		17.468	27.002		22.203	31.737	0.512	1.633
0.660	4.571	2.201	39.709		-0.380	0.417	0.481707		9.756	31.946	0.397		98.852	32.571	-0.625	2.480		16.682	26.438		21.701	31.457	0.489	1.516
0.680	4.786	2.248	38.877		-0.360	0.437	0.492736		9.987	31.667	0.394		96.739	32.315	-0.647	2.703		15.931	25.918		21.217	31.204	0.463	1.384
0.700	5.012	2.295	38.080		-0.340	0.457	0.503817		10.228	31.414	0.390		94.676	32.079	-0.666	2.905		15.214	25.442		20.750	30.978	0.435	1.243
0.720	5.248	2.342	37.316		-0.320	0.479	0.514937		10.479	31.185	0.388		92.664	31.865	-0.681	3.083		14.529	25.008		20.300	30.779	0.406	1.096
0.740	5.495	2.389	36.584		-0.300	0.501	0.526085		10.740	30.981	0.385		90.699	31.673	-0.693	3.236		13.875	24.615		19.866	30.606	0.375	0.948
0.760	5.754	2.435	35.881		-0.280	0.525	0.537249		11.012	30.801	0.383		88.782	31.503	-0.702	3.362		13.251	24.263		19.446	30.459	0.343	0.801
0.780	6.026	2.482	35.206		-0.260	0.550	0.548418		11.297	30.647	0.381		86.911	31.356	-0.709	3.459		12.654	23.951		19.041	30.338	0.309	0.659
0.800	6.310	2.529	34.556		-0.240	0.575	0.559579		11.593	30.518	0.379		85.086	31.231	-0.713	3.528		12.085	23.678		18.650	30.243	0.275	0.527
0.820	6.607	2.575	33.930		-0.220	0.603	0.570720		11.902	30.415	0.378		83.304	31.129	-0.714	3.568		11.541	23.443		18.272	30.174	0.241	0.405
0.840	6.918	2.622	33.328		-0.200	0.631	0.581827		12.225	30.337	0.377		81.566	31.051	-0.714	3.580		11.021	23.247		17.907	30.132	0.205	0.297
0.860	7.244	2.669	32.747		-0.180	0.661	0.592890		12.563	30.286	0.376		79.870	30.997	-0.711	3.565		10.525	23.088		17.553	30.116	0.170	0.204
0.880	7.586	2.715	32.186		-0.160	0.692	0.603895		12.915	30.261	0.376		78.215	30.967	-0.706	3.525		10.052	22.967		17.212	30.127	0.134	0.127
0.900	7.943	2.761	31.645		-0.140	0.724	0.614830		13.283	30.263	0.376		76.601	30.963	-0.700	3.461		9.599	22.883		16.881	30.164	0.099	0.069
0.920	8.318	2.808	31.122		-0.120	0.759	0.625682		13.668	30.292	0.377		75.026	30.984	-0.692	3.375		9.167	22.835		16.561	30.229	0.063	0.028
0.940	8.710	2.854	30.616		-0.100	0.794	0.636441		14.070	30.350	0.377		73.490	31.032	-0.682	3.269		8.755	22.825		16.252	30.322	0.028	0.005
0.960	9.120	2.901	30.127		-0.080	0.832	0.647093		14.491	30.435	0.378		71.991	31.106	-0.671	3.147		8.361	22.851		15.952	30.443	-0.008	0.000
0.980	9.550	2.947	29.654		-0.060	0.871	0.657628		14.931	30.550	0.380		70.529	31.209	-0.659	3.010		7.984	22.915		15.662	30.592	-0.042	0.013
1.000	10.000	2.993	29.195		-0.040	0.912	0.668035		15.391	30.694	0.382		69.103	31.340	-0.645	2.861		7.625	23.016		15.381	30.771	-0.077	0.041
1.020	10.471	3.039	28.751		-0.020	0.955	0.678303		15.872	30.869	0.384		67.712	31.500	-0.631	2.703		7.282	23.154		15.108	30.980	-0.111	0.084
1.040	10.965	3.086	28.320		0.000	1.000	0.688423		16.376	31.075	0.386		66.355	31.691	-0.615	2.538		6.954	23.330		14.844	31.220	-0.144	0.140
1.060	11.482	3.132	27.902		0.020	1.047	0.698385		16.903	31.313	0.389		65.032	31.912	-0.599	2.370		6.641	23.544		14.588	31.491	-0.177	0.207
1.080	12.023	3.178	27.496		0.040	1.096	0.708181		17.455	31.584	0.393		63.742	32.166	-0.582	2.199		6.342	23.797		14.339	31.794	-0.210	0.285
1.100	12.589	3.224	27.102		0.060	1.148	0.717803		18.032	31.889	0.396		62.484	32.454	-0.564	2.028		6.057	24.089		14.098	32.130	-0.241	0.370
1.120	13.183	3.271	26.719		0.080	1.202	0.727243		18.637	32.229	0.401		61.257	32.775	-0.546	1.860		5.784	24.421		13.864	32.501	-0.272	0.462
1.140	13.804	3.317	26.347		0.100	1.259	0.736496		19.270	32.605	0.405		60.060	33.132	-0.528	1.695		5.524	24.794		13.637	32.907	-0.303	0.558
1.160	14.454	3.363	25.985		0.120	1.318	0.745555		19.933	33.017	0.410		58.894	33.526	-0.509	1.536		5.275	25.208		13.416	33.350	-0.332	0.656
1.180	15.136	3.409	25.634		0.140	1.380	0.754415		20.628	33.468	0.416		57.756	33.958	-0.489	1.383		5.038	25.665		13.202	33.830	-0.361	0.754
1.200	15.849	3.455	25.291		0.160	1.445	0.763072		21.355	33.959	0.422		56.647	34.429	-0.470	1.238		4.811	26.166		12.994	34.349	-0.390	0.852
1.220	16.596	3.501	24.958		0.180	1.514	0.771523		22.116	34.491	0.429		55.565	34.941	-0.450	1.102		4.595	26.711		12.792	34.908	-0.417	0.947
1.240	17.378	3.548	24.633		0.200	1.585	0.779764		22.914	35.065	0.436		54.511	35.495	-0.430	0.974		4.388	27.301		12.595	35.509	-0.444	1.039
1.260	18.197	3.594	24.317		0.220	1.660	0.787793		23.749	35.683	0.444		53.483	36.093	-0.410	0.856		4.190	27.939		12.404	36.153	-0.470	1.125
1.280	19.055	3.640	24.009		0.240	1.738	0.795609		24.624	36.346	0.452		52.480	36.736	-0.390	0.747		4.002	28.626		12.218	36.842	-0.496	1.205
1.300	19.953	3.686	23.709		0.260	1.820	0.803211		25.540	37.057	0.461		51.503	37.427	-0.371	0.647		3.822	29.362		12.037	37.578	-0.521	1.278
1.320	20.893	3.732	23.416		0.280	1.905	0.810599		26.500	37.817	0.470		50.550	38.167	-0.351	0.557		3.650	30.150		11.861	38.361	-0.545	1.344
1.340	21.878	3.778	23.130		0.300	1.995	0.817772		27.506	38.627	0.480		49.622	38.959	-0.331	0.476		3.485	30.991		11.690	39.196	-0.568	1.401
1.360	22.909	3.824	22.851		0.320	2.089	0.824732		28.559	39.491	0.491		48.716	39.803	-0.312	0.404		3.328	31.888		11.523	40.082	-0.591	1.450
1.380	23.988	3.870	22.579		0.340	2.188	0.831481		29.662	40.410	0.502		47.834	40.702	-0.293	0.340		3.179	32.841		11.360	41.023	-0.613	1.490
1.400	25.119	3.916	22.313		0.360	2.291	0.838019		30.818	41.385	0.514		46.973	41.659	-0.274	0.284		3.036	33.854		11.202	42.020	-0.635	1.521
1.420	26.303	3.962	22.054		0.380	2.399	0.844350		32.028	42.421	0.527		46.134	42.676	-0.255	0.235		2.899	34.927		11.048	43.076	-0.655	1.544
1.440	27.542	4.009	21.800		0.400	2.512	0.850475		33.296	43.518	0.541		45.316	43.755	-0.237	0.192		2.768	36.065		10.897	44.194	-0.675	1.559
1.460	28.840	4.055	21.553		0.420	2.630	0.856398		34.624	44.680	0.555		44.519	44.899	-0.219	0.155		2.644	37.268		10.751	45.375	-0.695	1.565
1.480	30.200	4.101	21.310		0.440	2.754	0.862122		36.016	45.910	0.571		43.742	46.111	-0.201	0.124		2.525	38.540		10.608	46.623	-0.714	1.563
1.500	31.623	4.147	21.074		0.460	2.884	0.867651		37.473	47.209	0.587		42.984	47.393	-0.184	0.098		2.411	39.884		10.468	47.941	-0.732	1.555
1.520	33.113	4.193	20.842		0.480	3.020	0.872988		38.999	48.582	0.604		42.245	48.749	-0.167	0.076		2.303	41.301		10.333	49.331	-0.749	1.539
1.540	34.674	4.239	20.615		0.500	3.162	0.878137		40.597	50.031	0.622		41.525	50.181	-0.150	0.058		2.199	42.796		10.200	50.797	-0.766	1.517
1.560	36.308	4.285	20.394		0.520	3.311	0.883103		42.271	51.559	0.641		40.823	51.693	-0.134	0.044		2.100	44.372		10.070	52.342	-0.782	1.490
1.580	38.019	4.331	20.177		0.540	3.467	0.887890		44.025	53.171	0.661		40.138	53.289	-0.118	0.032		2.006	46.031		9.944	53.969	-0.798	1.458
1.600	39.811	4.377	19.965		0.560	3.631	0.892501		45.862	54.869	0.682		39.470	54.971	-0.102	0.023		1.915	47.777		9.820	55.682	-0.813	1.421
1.620	41.687	4.423	19.757		0.580	3.802	0.896943		47.785	56.658	0.704		38.819	56.745	-0.087	0.015		1.829	49.614		9.700	57.485	-0.827	1.381
1.640	43.652	4.469	19.553		0.600	3.981	0.901218		49.800	58.541	0.728		38.184	58.613	-0.072	0.010		1.747	51.547		9.582	59.382	-0.841	1.337
1.660	45.709	4.515	19.354		0.620	4.169	0.905333		51.910	60.522	0.752		37.565	60.580	-0.058	0.006		1.668	53.578		9.467	61.377	-0.855	1.291
1.680	47.863	4.561	19.158		0.640	4.365	0.909290		54.120	62.607	0.778		36.962	62.651	-0.044	0.003		1.593	55.713		9.355	63.474	-0.867	1.242
1.700	50.119	4.607	18.967		0.660	4.571	0.913096		56.434	64.799	0.805		36.373	64.829	-0.030	0.001		1.521	57.956		9.245	65.679	-0.879	1.192
1.720	52.481	4.654	18.779		0.680	4.786	0.916755		58.858	67.104	0.834		35.799	67.120	-0.016	0.000		1.453	60.311		9.137	67.995	-0.891	1.141
1.740	54.954	4.700	18.595		0.700	5.012	0.920270		61.396	69.526	0.864		35.238	69.529	-0.003	0.000		1.388	62.784		9.032	70.428	-0.902	1.089
1.760	57.544	4.746	18.414		0.720	5.248	0.923648		64.055	72.072	0.896		34.692	72.062	0.010	0.000		1.325	65.380		8.929	72.984	-0.912	1.037
1.780	60.256	4.792	18.237		0.740	5.495	0.926892		66.839	74.745	0.929		34.159	74.723	0.022	0.001		1.265	68.104		8.828	75.667	-0.922	0.986
1.800	63.096	4.838	18.064		0.760	5.754	0.930006		69.755	77.553	0.964		33.639	77.518	0.034	0.001		1.208	70.963		8.730	78.485	-0.932	0.934
1.820	66.069	4.884	17.893		0.780	6.026	0.932996		72.808	80.501	1.001		33.131	80.455	0.046	0.002		1.154	73.962		8.634	81.442	-0.941	0.884
1.840	69.183	4.930	17.726		0.800	6.310	0.935865		76.006	83.596	1.039		32.636	83.538	0.058	0.003		1.102	77.108		8.539	84.545	-0.949	0.834
1.860	72.444	4.976	17.562		0.820	6.607	0.938618		79.354	86.844	1.079		32.153	86.775	0.069	0.004		1.053	80.407		8.447	87.801	-0.957	0.786
1.880	75.858	5.022	17.401		0.840	6.918	0.941258		82.861	90.253	1.122		31.681	90.173	0.080	0.005		1.005	83.866		8.357	91.218	-0.964	0.739
1.900	79.433	5.068	17.243		0.860	7.244	0.943791		86.533	93.830	1.166		31.221	93.739	0.091	0.006		0.960	87.493		8.268	94.801	-0.971	0.693
1.920	83.176	5.114	17.088		0.880	7.586	0.946219		90.379	97.583	1.213		30.772	97.481	0.102	0.007		0.917	91.296		8.181	98.560	-0.977	0.649
1.940	87.096	5.160	16.935		0.900	7.943	0.948547		94.406	101.519	1.262		30.333	101.407	0.112	0.008		0.875	95.282		8.096	102.502	-0.983	0.607
1.960	91.201	5.206	16.785		0.920	8.318	0.950778		98.623	105.648	1.313		29.905	105.525	0.122	0.009		0.836	99.459		8.013	106.636	-0.988	0.567
1.980	95.499	5.252	16.638		0.940	8.710	0.952916		103.040	109.978	1.367		29.487	109.845	0.132	0.009		0.798	103.838		7.931	110.971	-0.993	0.528
2.000	100.000	5.298	16.493		0.960	9.120	0.954965		107.664	114.518	1.423		29.078	114.376	0.142	0.010		0.762	108.427		7.851	115.515	-0.998	0.491
2.020	104.713	5.344	16.351		0.980	9.550	0.956927		112.507	119.278	1.483		28.680	119.126	0.152	0.010		0.728	113.235		7.773	120.280	-1.002	0.457
2.040	109.648	5.390	16.212		1.000	10.000	0.958807		117.578	124.269	1.545		28.290	124.108	0.161	0.011		0.695	118.274		7.696	125.274	-1.005	0.424
2.060	114.815	5.436	16.074		1.020	10.471	0.960608		122.889	129.501	1.610		27.910	129.330	0.170	0.011		0.664	123.553		7.620	130.509	-1.008	0.392
2.080	120.226	5.483	15.939		1.040	10.965	0.962332		128.450	134.985	1.678		27.538	134.806	0.179	0.011		0.634	129.084		7.546	135.996	-1.011	0.363
2.100	125.893	5.529	15.807		1.060	11.482	0.963982		134.273	140.734	1.749		27.174	140.545	0.188	0.012		0.606	134.879		7.473	141.747	-1.013	0.336
2.120	131.826	5.575	15.676		1.080	12.023	0.965563		140.371	146.758	1.824		26.819	146.561	0.197	0.012		0.578	140.950		7.402	147.773	-1.015	0.310
2.140	138.038	5.621	15.548		1.100	12.589	0.967076		146.757	153.073	1.903		26.472	152.867	0.206	0.012		0.552	147.309		7.332	154.089	-1.016	0.285
2.160	144.544	5.667	15.421		1.120	13.183	0.968524		153.444	159.689	1.985		26.133	159.475	0.214	0.012		0.528	153.971		7.263	160.707	-1.017	0.263
2.180	151.356	5.713	15.297		1.140	13.804	0.969910		160.446	166.623	2.071		25.802	166.401	0.223	0.012		0.504	160.949		7.196	167.642	-1.018	0.242
2.200	158.489	5.759	15.175		1.160	14.454	0.971236		167.778	173.889	2.161		25.477	173.658	0.231	0.011		0.481	168.259		7.130	174.907	-1.018	0.222
2.220	165.959	5.805	15.054		1.180	15.136	0.972505		175.456	181.502	2.256		25.160	181.263	0.240	0.011		0.459	175.915		7.065	182.520	-1.018	0.204
2.240	173.780	5.851	14.936		1.200	15.849	0.973719		183.495	189.479	2.355		24.850	189.231	0.248	0.011		0.439	183.934		7.001	190.496	-1.018	0.187
2.260	181.970	5.897	14.819		1.220	16.596	0.974880		191.914	197.836	2.459		24.547	197.580	0.256	0.011		0.419	192.333		6.938	198.852	-1.017	0.171
2.280	190.546	5.943	14.704		1.240	17.378	0.975991		200.730	206.591	2.568		24.250	206.327	0.264	0.011		0.400	201.130		6.876	207.607	-1.016	0.156
2.300	199.526	5.989	14.591		1.260	18.197	0.977054		209.962	215.764	2.682		23.960	215.492	0.272	0.010		0.382	210.344		6.816	216.778	-1.014	0.143
2.320	208.930	6.035	14.480		1.280	19.055	0.978071		219.628	225.373	2.801		23.676	225.093	0.280	0.010		0.365	219.993		6.756	226.385	-1.012	0.131
2.340	218.776	6.081	14.370		1.300	19.953	0.979043		229.751	235.439	2.927		23.398	235.151	0.288	0.010		0.349	230.099		6.698	236.449	-1.010	0.119
2.360	229.087	6.127	14.262		1.320	20.893	0.979973		240.350	245.983	3.058		23.126	245.688	0.295	0.009		0.333	240.683		6.640	246.991	-1.007	0.109
2.380	239.883	6.173	14.156		1.340	21.878	0.980862		251.450	257.029	3.195		22.859	256.726	0.303	0.009		0.318	251.768		6.584	258.033	-1.004	0.099
2.400	251.189	6.219	14.051		1.360	22.909	0.981712		263.072	268.599	3.339		22.599	268.288	0.311	0.009		0.304	263.376		6.528	269.600	-1.001	0.090
2.420	263.027	6.265	13.948		1.380	23.988	0.982525		275.242	280.718	3.489		22.343	280.399	0.319	0.008		0.290	275.532		6.473	281.716	-0.998	0.082
2.440	275.423	6.311	13.846		1.400	25.119	0.983302		287.986	293.412	3.647		22.093	293.085	0.326	0.008		0.277	288.263		6.419	294.406	-0.994	0.074
2.460	288.403	6.358	13.746		1.420	26.303	0.984045		301.331	306.708	3.812		21.848	306.374	0.334	0.008		0.264	301.595		6.367	307.698	-0.990	0.067
2.480	301.995	6.404	13.647		1.440	27.542	0.984755		315.305	320.634	3.985		21.608	320.292	0.342	0.007		0.252	315.557		6.314	321.619	-0.985	0.061
2.500	316.228	6.450	13.549		1.460	28.840	0.985434		329.937	335.220	4.167		21.373	334.870	0.350	0.007		0.241	330.178		6.263	336.200	-0.981	0.055
2.520	331.131	6.496	13.453		1.480	30.200	0.986083		345.259	350.496	4.357		21.142	350.139	0.357	0.007		0.230	345.489		6.213	351.472	-0.976	0.050
2.540	346.737	6.542	13.358		1.500	31.623	0.986704		361.303	366.496	4.556		20.916	366.131	0.365	0.006		0.220	361.523		6.163	367.467	-0.971	0.045
2.560	363.078	6.588	13.265		1.520	33.113	0.987297		378.104	383.253	4.764		20.695	382.880	0.373	0.006		0.210	378.314		6.114	384.218	-0.965	0.041
2.580	380.189	6.634	13.173		1.540	34.674	0.987864		395.696	400.803	4.982		20.478	400.422	0.380	0.006		0.201	395.897		6.066	401.762	-0.960	0.037
2.600	398.107	6.680	13.082		1.560	36.308	0.988406		414.118	419.183	5.210		20.265	418.795	0.388	0.006		0.192	414.309		6.019	420.136	-0.954	0.034
2.620	416.869	6.726	12.993		1.580	38.019	0.988923		433.407	438.432	5.450		20.057	438.036	0.396	0.005		0.183	433.590		5.972	439.380	-0.948	0.030
2.640	436.516	6.772	12.904		1.600	39.811	0.989418		453.606	458.591	5.700		19.852	458.188	0.403	0.005		0.175	453.781		5.926	459.533	-0.941	0.027
2.660	457.088	6.818	12.817		1.620	41.687	0.989891		474.757	479.704	5.963		19.651	479.293	0.411	0.005		0.167	474.924		5.881	480.638	-0.935	0.025
2.680	478.630	6.864	12.731		1.640	43.652	0.990343		496.905	501.814	6.238		19.454	501.395	0.419	0.005		0.159	497.064		5.837	502.742	-0.928	0.022
2.700	501.187	6.910	12.646		1.660	45.709	0.990775		520.097	524.968	6.525		19.261	524.542	0.426	0.004		0.152	520.249		5.793	525.889	-0.921	0.020
2.720	524.807	6.956	12.563		1.680	47.863	0.991187		544.381	549.217	6.827		19.072	548.783	0.434	0.004		0.145	544.526		5.750	550.131	-0.914	0.018
2.740	549.541	7.002	12.480		1.700	50.119	0.991582		569.810	574.611	7.142		18.886	574.169	0.442	0.004		0.139	569.949		5.707	575.517	-0.906	0.016
2.760	575.440	7.048	12.398		1.720	52.481	0.991958		596.438	601.205	7.473		18.703	600.755	0.450	0.004		0.133	596.571		5.665	602.103	-0.899	0.014
2.780	602.560	7.094	12.318		1.740	54.954	0.992318		624.321	629.054	7.819		18.524	628.596	0.458	0.003		0.127	624.447		5.624	629.945	-0.891	0.013
2.800	630.957	7.140	12.238		1.760	57.544	0.992662		653.518	658.218	8.182		18.348	657.752	0.465	0.003		0.121	653.639		5.583	659.101	-0.883	0.012
2.820	660.693	7.186	12.160		1.780	60.256	0.992991		684.091	688.759	8.561		18.175	688.285	0.473	0.003		0.115	684.206		5.543	689.633	-0.875	0.010
2.840	691.831	7.232	12.083		1.800	63.096	0.993305		716.104	720.741	8.959		18.005	720.260	0.481	0.003		0.110	716.214		5.503	721.607	-0.866	0.009
2.860	724.436	7.279	12.006		1.820	66.069	0.993605		749.627	754.233	9.375		17.838	753.744	0.489	0.003		0.105	749.732		5.464	755.091	-0.858	0.008
2.880	758.578	7.325	11.931		1.840	69.183	0.993891		784.729	789.306	9.811		17.675	788.809	0.497	0.003		0.101	784.830		5.426	790.155	-0.849	0.007
2.900	794.328	7.371	11.856		1.860	72.444	0.994165		821.486	826.033	10.268		17.514	825.528	0.505	0.002		0.096	821.582		5.388	826.874	-0.840	0.007
2.920	831.764	7.417	11.783		1.880	75.858	0.994427		859.975	864.494	10.746		17.356	863.981	0.513	0.002		0.092	860.067		5.350	865.326	-0.831	0.006
2.940	870.964	7.463	11.710		1.900	79.433	0.994677		900.278	904.769	11.246		17.200	904.248	0.521	0.002		0.088	900.366		5.313	905.592	-0.822	0.005
2.960	912.011	7.509	11.638		1.920	83.176	0.994915		942.481	946.945	11.771		17.048	946.416	0.529	0.002		0.084	942.565		5.277	947.758	-0.813	0.005
2.980	954.993	7.555	11.567		1.940	87.096	0.995144		986.673	991.110	12.319		16.898	990.573	0.537	0.002		0.080	986.753		5.241	991.914	-0.804	0.004
3.000	1000.000	7.601	11.497		1.960	91.201	0.995361		1032.947	1037.358	12.894		16.750	1036.813	0.545	0.002		0.076	1033.023		5.206	1038.153	-0.794	0.004
3.020	1047.129	7.647	11.428		1.980	95.499	0.995570		1081.402	1085.788	13.496		16.605	1085.235	0.553	0.002		0.073	1081.475		5.171	1086.573	-0.785	0.003
3.040	1096.478	7.693	11.359		2.000	100.000	0.995768		1132.141	1136.502	14.127		16.463	1135.941	0.562	0.002		0.070	1132.211		5.136	1137.277	-0.775	0.003