## Sheet1
Asymptotically correct approximations for internal inductance of a round wire. D W Knight, March 2010.
r /nWm	17.2410
diam d /mm	0.2000
radius r /mm	0.1000
					n	1.0000				1.5000				3.0500				4.0000
	step	0.05				Scale
					func.		'Exact'			TCA		ACA				ACA				ACA				ACA				Error Limits
			f	di	d / di	0.5000			Li		Li		di” / d	Li	Err		di” / d	Li	Err		di” / d	Li	Err		di” / d	Li	Err		/ %
		log f	/ MHz	/mm		1.0000		q	/ nH/m					/ nH/m	/%					/ %		1.650	-1.650
		0.00	0.0000010	66.0848	0.0030	0.0550		0.0021	50.0000		66084.7662		0.2499	49.9811	-0.0378		0.2500	49.9997	-0.0007		0.2500	50.0000	0.0000		0.2500	50.0015	0.0030		1.650	-1.650
		0.05	0.0000011	62.3880	0.0032	0.0566		0.0023	50.0000		62388.0422		0.2499	49.9800	-0.0401		0.2500	49.9996	-0.0008		0.2500	50.0000	0.0000		0.2500	50.0003	0.0007		1.650	-1.650
		0.10	0.0000013	58.8981	0.0034	0.0583		0.0024	50.0000		58898.1098		0.2499	49.9788	-0.0424		0.2500	49.9996	-0.0008		0.2500	50.0000	0.0000		0.2500	49.9999	-0.0002		1.650	-1.650
		0.15	0.0000014	55.6034	0.0036	0.0600		0.0025	50.0000		55603.4012		0.2499	49.9775	-0.0449		0.2500	49.9996	-0.0009		0.2500	50.0000	0.0000		0.2500	49.9993	-0.0013		1.650	-1.650
		0.20	0.0000016	52.4930	0.0038	0.0617		0.0027	50.0000		52492.9956		0.2499	49.9762	-0.0476		0.2500	49.9995	-0.0010		0.2500	50.0000	0.0000		0.2500	49.9997	-0.0007		1.650	-1.650
		0.25	0.0000018	49.5566	0.0040	0.0635		0.0029	50.0000		49556.5835		0.2499	49.9748	-0.0504		0.2500	49.9995	-0.0011		0.2500	50.0000	0.0000		0.2500	50.0001	0.0002		1.650	-1.650
		0.30	0.0000020	46.7844	0.0043	0.0654		0.0030	50.0000		46784.4316		0.2499	49.9733	-0.0534		0.2500	49.9994	-0.0012		0.2500	50.0000	0.0000		0.2500	50.0003	0.0006		1.650	-1.650
		0.35	0.0000022	44.1674	0.0045	0.0673		0.0032	50.0000		44167.3515		0.2499	49.9717	-0.0566		0.2500	49.9994	-0.0013		0.2500	50.0000	0.0000		0.2500	49.9998	-0.0005		1.650	-1.650
		0.40	0.0000025	41.6967	0.0048	0.0693		0.0034	50.0000		41696.6686		0.2499	49.9700	-0.0599		0.2500	49.9993	-0.0014		0.2500	50.0000	0.0000		0.2500	50.0002	0.0005		1.650	-1.650
		0.45	0.0000028	39.3642	0.0051	0.0713		0.0036	50.0000		39364.1935		0.2498	49.9683	-0.0635		0.2500	49.9992	-0.0015		0.2500	50.0000	0.0000		0.2500	50.0001	0.0003		1.650	-1.650
		0.50	0.0000032	37.1622	0.0054	0.0734		0.0038	50.0000		37162.1950		0.2498	49.9664	-0.0672		0.2500	49.9992	-0.0016		0.2500	50.0000	0.0000		0.2500	49.9998	-0.0004		1.650	-1.650
		0.55	0.0000035	35.0834	0.0057	0.0755		0.0040	50.0000		35083.3744		0.2498	49.9644	-0.0712		0.2500	49.9991	-0.0018		0.2500	50.0000	0.0000		0.2500	50.0000	0.0000		1.650	-1.650
		0.60	0.0000040	33.1208	0.0060	0.0777		0.0043	50.0000		33120.8411		0.2498	49.9623	-0.0754		0.2500	49.9990	-0.0020		0.2500	50.0000	0.0000		0.2500	49.9999	-0.0002		1.650	-1.650
		0.65	0.0000045	31.2681	0.0064	0.0800		0.0045	50.0000		31268.0903		0.2498	49.9600	-0.0799		0.2500	49.9989	-0.0021		0.2500	50.0000	0.0000		0.2500	50.0000	0.0000		1.650	-1.650
		0.70	0.0000050	29.5190	0.0068	0.0823		0.0048	50.0000		29518.9807		0.2498	49.9577	-0.0846		0.2500	49.9988	-0.0023		0.2500	50.0000	0.0000		0.2500	50.0000	0.0000		1.650	-1.650
		0.75	0.0000056	27.8677	0.0072	0.0847		0.0051	50.0000		27867.7148		0.2498	49.9552	-0.0897		0.2500	49.9987	-0.0025		0.2500	50.0000	0.0000		0.2500	50.0000	-0.0001		1.650	-1.650
		0.80	0.0000063	26.3088	0.0076	0.0872		0.0054	50.0000		26308.8193		0.2498	49.9525	-0.0950		0.2500	49.9986	-0.0028		0.2500	50.0000	0.0000		0.2500	50.0000	0.0000		1.650	-1.650
		0.85	0.0000071	24.8371	0.0081	0.0897		0.0057	50.0000		24837.1270		0.2497	49.9497	-0.1006		0.2500	49.9985	-0.0030		0.2500	50.0000	0.0000		0.2500	50.0000	0.0000		1.650	-1.650
		0.90	0.0000079	23.4478	0.0085	0.0924		0.0060	50.0000		23447.7599		0.2497	49.9467	-0.1065		0.2500	49.9984	-0.0033		0.2500	50.0000	0.0000		0.2500	50.0000	0.0000		1.650	-1.650
		0.95	0.0000089	22.1361	0.0090	0.0951		0.0064	50.0000		22136.1127		0.2497	49.9436	-0.1129		0.2500	49.9982	-0.0036		0.2500	50.0000	0.0000		0.2500	50.0000	0.0000		1.650	-1.650
		1.00	0.0000100	20.8978	0.0096	0.0978		0.0068	50.0000		20897.8380		0.2497	49.9402	-0.1195		0.2500	49.9980	-0.0039		0.2500	50.0000	0.0000		0.2500	50.0000	0.0000		1.650	-1.650
		1.05	0.0000112	19.7288	0.0101	0.1007		0.0072	50.0000		19728.8312		0.2497	49.9367	-0.1266		0.2500	49.9979	-0.0043		0.2500	50.0000	0.0000		0.2500	50.0000	0.0000		1.650	-1.650
		1.10	0.0000126	18.6252	0.0107	0.1036		0.0076	50.0000		18625.2177		0.2497	49.9329	-0.1341		0.2500	49.9977	-0.0046		0.2500	50.0000	0.0000		0.2500	50.0000	0.0000		1.650	-1.650
		1.15	0.0000141	17.5833	0.0114	0.1067		0.0080	50.0000		17583.3393		0.2496	49.9290	-0.1420		0.2500	49.9975	-0.0051		0.2500	50.0000	0.0000		0.2500	50.0000	0.0000		1.650	-1.650
		1.20	0.0000158	16.5997	0.0120	0.1098		0.0085	50.0000		16599.7427		0.2496	49.9248	-0.1505		0.2500	49.9972	-0.0055		0.2500	50.0000	0.0000		0.2500	50.0000	0.0000		1.650	-1.650
		1.25	0.0000178	15.6712	0.0128	0.1130		0.0090	50.0000		15671.1677		0.2496	49.9203	-0.1594		0.2500	49.9970	-0.0060		0.2500	50.0000	0.0000		0.2500	50.0000	0.0000		1.650	-1.650
		1.30	0.0000200	14.7945	0.0135	0.1163		0.0096	50.0000		14794.5363		0.2496	49.9156	-0.1688		0.2500	49.9967	-0.0065		0.2500	50.0000	0.0000		0.2500	50.0000	0.0000		1.650	-1.650
		1.35	0.0000224	13.9669	0.0143	0.1197		0.0101	50.0000		13966.9429		0.2496	49.9106	-0.1788		0.2500	49.9964	-0.0071		0.2500	50.0000	0.0000		0.2500	50.0000	0.0000		1.650	-1.650
		1.40	0.0000251	13.1856	0.0152	0.1232		0.0107	50.0000		13185.6444		0.2495	49.9053	-0.1894		0.2500	49.9961	-0.0078		0.2500	50.0000	0.0000		0.2500	50.0000	0.0000		1.650	-1.650
		1.45	0.0000282	12.4481	0.0161	0.1268		0.0114	50.0000		12448.0510		0.2495	49.8997	-0.2006		0.2500	49.9958	-0.0085		0.2500	50.0000	0.0000		0.2500	50.0000	0.0000		1.650	-1.650
		1.50	0.0000316	11.7517	0.0170	0.1305		0.0120	50.0000		11751.7179		0.2495	49.8938	-0.2124		0.2500	49.9954	-0.0093		0.2500	50.0000	0.0000		0.2500	50.0000	0.0000		1.650	-1.650
		1.55	0.0000355	11.0943	0.0180	0.1343		0.0127	50.0000		11094.3371		0.2494	49.8875	-0.2250		0.2500	49.9950	-0.0101		0.2500	50.0000	0.0000		0.2500	50.0000	0.0000		1.650	-1.650
		1.60	0.0000398	10.4737	0.0191	0.1382		0.0135	50.0000		10473.7296		0.2494	49.8808	-0.2383		0.2500	49.9945	-0.0110		0.2500	50.0000	0.0000		0.2500	50.0000	0.0000		1.650	-1.650
		1.65	0.0000447	9.8878	0.0202	0.1422		0.0143	50.0000		9887.8383		0.2494	49.8738	-0.2524		0.2500	49.9940	-0.0120		0.2500	50.0000	0.0000		0.2500	50.0000	0.0000		1.650	-1.650
		1.70	0.0000501	9.3347	0.0214	0.1464		0.0152	50.0000		9334.7213		0.2493	49.8663	-0.2673		0.2500	49.9935	-0.0131		0.2500	50.0000	0.0000		0.2500	50.0000	0.0000		1.650	-1.650
		1.75	0.0000562	8.8125	0.0227	0.1506		0.0160	50.0000		8812.5452		0.2493	49.8584	-0.2832		0.2500	49.9929	-0.0142		0.2500	50.0000	0.0000		0.2500	50.0000	0.0000		1.650	-1.650
		1.80	0.0000631	8.3196	0.0240	0.1550		0.0170	50.0000		8319.5791		0.2493	49.8501	-0.2999		0.2500	49.9922	-0.0155		0.2500	50.0000	0.0000		0.2500	50.0000	0.0000		1.650	-1.650
		1.85	0.0000708	7.8542	0.0255	0.1596		0.0180	50.0000		7854.1892		0.2492	49.8412	-0.3176		0.2500	49.9915	-0.0169		0.2500	50.0000	0.0000		0.2500	50.0000	0.0000		1.650	-1.650
		1.90	0.0000794	7.4148	0.0270	0.1642		0.0191	50.0000		7414.8327		0.2492	49.8318	-0.3364		0.2500	49.9908	-0.0185		0.2500	50.0000	0.0000		0.2500	50.0000	0.0000		1.650	-1.650
		1.95	0.0000891	7.0001	0.0286	0.1690		0.0202	50.0000		7000.0535		0.2491	49.8219	-0.3563		0.2499	49.9899	-0.0201		0.2500	50.0000	0.0000		0.2500	50.0000	0.0000		1.650	-1.650
		2.00	0.0001000	6.6085	0.0303	0.1740		0.0214	50.0000		6608.4766		0.2491	49.8113	-0.3773		0.2499	49.9890	-0.0219		0.2500	50.0000	0.0000		0.2500	50.0000	0.0000		1.650	-1.650
		2.05	0.0001122	6.2388	0.0321	0.1790		0.0227	50.0000		6238.8042		0.2490	49.8002	-0.3996		0.2499	49.9880	-0.0239		0.2500	50.0000	0.0000		0.2500	50.0000	0.0000		1.650	-1.650
		2.10	0.0001259	5.8898	0.0340	0.1843		0.0240	50.0000		5889.8110		0.2489	49.7884	-0.4233		0.2499	49.9870	-0.0261		0.2500	50.0000	0.0000		0.2500	50.0000	0.0000		1.650	-1.650
		2.15	0.0001413	5.5603	0.0360	0.1897		0.0254	50.0000		5560.3401		0.2489	49.7759	-0.4483		0.2499	49.9858	-0.0284		0.2500	50.0000	0.0000		0.2500	50.0000	0.0000		1.650	-1.650
		2.20	0.0001585	5.2493	0.0381	0.1952		0.0269	50.0000		5249.2996		0.2488	49.7626	-0.4747		0.2499	49.9845	-0.0310		0.2500	50.0000	0.0000		0.2500	50.0000	0.0000		1.650	-1.650
		2.25	0.0001778	4.9557	0.0404	0.2009		0.0285	50.0000		4955.6583		0.2487	49.7486	-0.5028		0.2499	49.9831	-0.0338		0.2500	50.0000	0.0000		0.2500	50.0000	0.0000		1.650	-1.650
		2.30	0.0001995	4.6784	0.0427	0.2068		0.0302	50.0000		4678.4432		0.2487	49.7338	-0.5325		0.2499	49.9816	-0.0368		0.2500	50.0000	0.0000		0.2500	50.0000	0.0000		1.650	-1.650
		2.35	0.0002239	4.4167	0.0453	0.2128		0.0320	50.0000		4416.7352		0.2486	49.7181	-0.5639		0.2499	49.9799	-0.0401		0.2500	50.0000	0.0000		0.2500	50.0000	0.0000		1.650	-1.650
		2.40	0.0002512	4.1697	0.0480	0.2190		0.0339	50.0000		4169.6669		0.2485	49.7014	-0.5972		0.2499	49.9781	-0.0438		0.2500	50.0000	0.0000		0.2500	50.0000	0.0000		1.650	-1.650
		2.45	0.0002818	3.9364	0.0508	0.2254		0.0359	50.0000		3936.4193		0.2484	49.6838	-0.6324		0.2499	49.9761	-0.0477		0.2500	50.0000	0.0000		0.2500	50.0000	0.0000		1.650	-1.650
		2.50	0.0003162	3.7162	0.0538	0.2320		0.0381	50.0000		3716.2195		0.2483	49.6651	-0.6697		0.2499	49.9740	-0.0520		0.2500	50.0000	0.0000		0.2500	50.0000	0.0000		1.650	-1.650
		2.55	0.0003548	3.5083	0.0570	0.2388		0.0403	50.0000		3508.3374		0.2482	49.6454	-0.7092		0.2499	49.9717	-0.0567		0.2500	50.0000	0.0000		0.2500	50.0000	0.0000		1.650	-1.650
		2.60	0.0003981	3.3121	0.0604	0.2457		0.0427	50.0000		3312.0841		0.2481	49.6245	-0.7510		0.2498	49.9691	-0.0618		0.2500	50.0000	0.0000		0.2500	50.0000	0.0000		1.650	-1.650
		2.65	0.0004467	3.1268	0.0640	0.2529		0.0452	50.0000		3126.8090		0.2480	49.6024	-0.7953		0.2498	49.9663	-0.0674		0.2500	50.0000	-0.0001		0.2500	50.0000	0.0000		1.650	-1.650
		2.70	0.0005012	2.9519	0.0678	0.2603		0.0479	50.0000		2951.8981		0.2479	49.5789	-0.8421		0.2498	49.9633	-0.0734		0.2500	50.0000	-0.0001		0.2500	50.0000	0.0000		1.650	-1.650
		2.75	0.0005623	2.7868	0.0718	0.2679		0.0507	50.0000		2786.7715		0.2478	49.5541	-0.8918		0.2498	49.9600	-0.0801		0.2500	50.0000	-0.0001		0.2500	50.0000	0.0000		1.650	-1.650
		2.80	0.0006310	2.6309	0.0760	0.2757		0.0538	50.0000		2630.8819		0.2476	49.5279	-0.9443		0.2498	49.9564	-0.0873		0.2500	50.0000	-0.0001		0.2500	50.0000	0.0000		1.650	-1.650
		2.85	0.0007079	2.4837	0.0805	0.2838		0.0569	50.0000		2483.7127		0.2475	49.5001	-0.9998		0.2498	49.9524	-0.0951		0.2500	49.9999	-0.0001		0.2500	50.0000	0.0000		1.650	-1.650
		2.90	0.0007943	2.3448	0.0853	0.2921		0.0603	50.0000		2344.7760		0.2474	49.4707	-1.0587		0.2497	49.9481	-0.1037		0.2500	49.9999	-0.0001		0.2500	50.0000	0.0000		1.650	-1.650
		2.95	0.0008913	2.2136	0.0904	0.3006		0.0639	50.0000		2213.6113		0.2472	49.4395	-1.1209		0.2497	49.9435	-0.1131		0.2500	49.9999	-0.0002		0.2500	50.0000	0.0000		1.650	-1.650
		3.00	0.0010000	2.0898	0.0957	0.3094		0.0677	50.0000		2089.7838		0.2470	49.4066	-1.1868		0.2497	49.9384	-0.1232		0.2500	49.9999	-0.0002		0.2500	50.0000	0.0000		1.650	-1.650
		3.05	0.0011220	1.9729	0.1014	0.3184		0.0717	50.0000		1972.8831		0.2469	49.3717	-1.2565		0.2497	49.9328	-0.1343		0.2500	49.9999	-0.0002		0.2500	50.0000	0.0000		1.650	-1.650
		3.10	0.0012589	1.8625	0.1074	0.3277		0.0759	50.0000		1862.5218		0.2467	49.3348	-1.3303		0.2496	49.9268	-0.1464		0.2500	49.9999	-0.0003		0.2500	50.0000	0.0000		1.650	-1.650
		3.15	0.0014125	1.7583	0.1137	0.3373		0.0804	50.0000		1758.3339		0.2465	49.2958	-1.4084		0.2496	49.9202	-0.1596		0.2500	49.9998	-0.0003		0.2500	50.0000	0.0000		1.650	-1.650
		3.20	0.0015849	1.6600	0.1205	0.3471		0.0852	50.0000		1659.9743		0.2463	49.2545	-1.4910		0.2496	49.9130	-0.1740		0.2500	49.9998	-0.0004		0.2500	50.0000	0.0000		1.650	-1.650
		3.25	0.0017783	1.5671	0.1276	0.3572		0.0902	50.0000		1567.1168		0.2461	49.2108	-1.5784		0.2495	49.9052	-0.1897		0.2500	49.9998	-0.0004		0.2500	50.0000	0.0000		1.650	-1.650
		3.30	0.0019953	1.4795	0.1352	0.3677		0.0956	50.0000		1479.4536		0.2458	49.1645	-1.6709		0.2495	49.8966	-0.2068		0.2500	49.9997	-0.0005		0.2500	50.0000	0.0000		1.650	-1.650
		3.35	0.0022387	1.3967	0.1432	0.3784		0.1013	50.0000		1396.6943		0.2456	49.1156	-1.7687		0.2494	49.8873	-0.2254		0.2500	49.9997	-0.0006		0.2500	50.0000	0.0000		1.650	-1.650
		3.40	0.0025119	1.3186	0.1517	0.3895		0.1073	50.0000		1318.5644		0.2453	49.0639	-1.8722		0.2494	49.8772	-0.2457		0.2500	49.9996	-0.0007		0.2500	50.0000	0.0000		1.650	-1.650
		3.45	0.0028184	1.2448	0.1607	0.4008		0.1136	50.0000		1244.8051		0.2450	49.0091	-1.9817		0.2493	49.8661	-0.2678		0.2500	49.9995	-0.0009		0.2500	50.0000	0.0000		1.650	-1.650
		3.50	0.0031623	1.1752	0.1702	0.4125		0.1203	50.0000		1175.1718		0.2448	48.9513	-2.0974		0.2493	49.8541	-0.2918		0.2500	49.9995	-0.0010		0.2500	50.0000	0.0000		1.650	-1.650
		3.55	0.0035481	1.1094	0.1803	0.4246		0.1275	50.0000		1109.4337		0.2445	48.8900	-2.2199		0.2492	49.8409	-0.3181		0.2500	49.9994	-0.0012		0.2500	50.0000	0.0000		1.650	-1.650
		3.60	0.0039811	1.0474	0.1910	0.4370		0.1350	50.0000		1047.3730		0.2441	48.8253	-2.3493		0.2491	49.8266	-0.3467		0.2500	49.9992	-0.0014		0.2500	50.0000	0.0000		1.650	-1.650
		3.65	0.0044668	0.9888	0.2023	0.4497		0.1430	49.9999		988.7838		0.2438	48.7569	-2.4862		0.2491	49.8110	-0.3779		0.2500	49.9991	-0.0017		0.2500	50.0000	0.0000		1.650	-1.650
		3.70	0.0050119	0.9335	0.2143	0.4629		0.1515	49.9999		933.4721		0.2434	48.6845	-2.6309		0.2490	49.7940	-0.4118		0.2500	49.9989	-0.0020		0.2500	49.9999	0.0000		1.650	-1.650
		3.75	0.0056234	0.8813	0.2269	0.4764		0.1605	49.9999		881.2545		0.2430	48.6080	-2.7838		0.2489	49.7755	-0.4488		0.2500	49.9987	-0.0024		0.2500	49.9999	0.0000		1.650	-1.650
		3.80	0.0063096	0.8320	0.2404	0.4903		0.1700	49.9999		831.9579		0.2426	48.5272	-2.9454		0.2488	49.7553	-0.4891		0.2500	49.9985	-0.0029		0.2500	49.9999	0.0001		1.650	-1.650
		3.85	0.0070795	0.7854	0.2546	0.5046		0.1801	49.9999		785.4189		0.2422	48.4417	-3.1163		0.2487	49.7334	-0.5330		0.2500	49.9982	-0.0034		0.2500	49.9999	0.0001		1.650	-1.650
		3.90	0.0079433	0.7415	0.2697	0.5194		0.1907	49.9998		741.4833		0.2418	48.3515	-3.2968		0.2485	49.7094	-0.5808		0.2500	49.9978	-0.0040		0.2500	49.9999	0.0001		1.650	-1.650
		3.95	0.0089125	0.7000	0.2857	0.5345		0.2020	49.9998		700.0053		0.2413	48.2561	-3.4874		0.2484	49.6833	-0.6329		0.2500	49.9974	-0.0048		0.2500	49.9998	0.0001		1.650	-1.650
		4.00	0.0100000	0.6608	0.3026	0.5501		0.2140	49.9997		660.8477		0.2408	48.1553	-3.6889		0.2483	49.6549	-0.6896		0.2500	49.9969	-0.0057		0.2500	49.9998	0.0001		1.650	-1.650
		4.05	0.0112202	0.6239	0.3206	0.5662		0.2267	49.9997		623.8804		0.2402	48.0489	-3.9016		0.2481	49.6240	-0.7513		0.2500	49.9963	-0.0068		0.2500	49.9997	0.0002		1.650	-1.650
		4.10	0.0125893	0.5890	0.3396	0.5827		0.2401	49.9996		588.9811		0.2397	47.9365	-4.1262		0.2480	49.5903	-0.8185		0.2500	49.9956	-0.0080		0.2500	49.9997	0.0002		1.650	-1.650
		4.15	0.0141254	0.5560	0.3597	0.5997		0.2543	49.9995		556.0340		0.2391	47.8178	-4.3633		0.2478	49.5536	-0.8917		0.2500	49.9947	-0.0095		0.2500	49.9996	0.0003		1.650	-1.650
		4.20	0.0158489	0.5249	0.3810	0.6173		0.2694	49.9993		524.9300		0.2385	47.6926	-4.6136		0.2476	49.5136	-0.9714		0.2500	49.9937	-0.0112		0.2500	49.9995	0.0003		1.650	-1.650
		4.25	0.0177828	0.4956	0.4036	0.6353		0.2854	49.9991		495.5658		0.2378	47.5604	-4.8776		0.2474	49.4701	-1.0581		0.2500	49.9925	-0.0133		0.2500	49.9994	0.0004		1.650	-1.650
		4.30	0.0199526	0.4678	0.4275	0.6538		0.3023	49.9989		467.8443		0.2371	47.4209	-5.1562		0.2471	49.4227	-1.1524		0.2500	49.9911	-0.0157		0.2500	49.9992	0.0005		1.650	-1.650
		4.35	0.0223872	0.4417	0.4528	0.6729		0.3202	49.9986		441.6735		0.2364	47.2737	-5.4500		0.2469	49.3712	-1.2549		0.2499	49.9893	-0.0186		0.2500	49.9990	0.0007		1.650	-1.650
		4.40	0.0251189	0.4170	0.4797	0.6926		0.3392	49.9983		416.9667		0.2356	47.1185	-5.7598		0.2466	49.3151	-1.3665		0.2499	49.9873	-0.0220		0.2500	49.9987	0.0009		1.650	-1.650
		4.45	0.0281838	0.3936	0.5081	0.7128		0.3593	49.9978		393.6419		0.2348	46.9548	-6.0863		0.2463	49.2540	-1.4878		0.2499	49.9849	-0.0260		0.2500	49.9984	0.0011		1.650	-1.650
		4.50	0.0316228	0.3716	0.5382	0.7336		0.3806	49.9973		371.6219		0.2339	46.7823	-6.4303		0.2459	49.1875	-1.6196		0.2499	49.9819	-0.0306		0.2500	49.9980	0.0014		1.650	-1.650
		4.55	0.0354813	0.3508	0.5701	0.7550		0.4031	49.9966		350.8337		0.2330	46.6005	-6.7927		0.2456	49.1152	-1.7628		0.2499	49.9785	-0.0362		0.2500	49.9974	0.0017		1.650	-1.650
		4.60	0.0398107	0.3312	0.6038	0.7771		0.4270	49.9957		331.2084		0.2320	46.4089	-7.1742		0.2452	49.0366	-1.9183		0.2499	49.9744	-0.0426		0.2500	49.9968	0.0022		1.650	-1.650
		4.65	0.0446684	0.3127	0.6396	0.7998		0.4523	49.9946		312.6809		0.2310	46.2071	-7.5756		0.2448	48.9511	-2.0871		0.2498	49.9694	-0.0502		0.2500	49.9959	0.0027		1.650	-1.650
		4.70	0.0501187	0.2952	0.6775	0.8231		0.4791	49.9931		295.1898		0.2300	45.9947	-7.9979		0.2443	48.8581	-2.2703		0.2498	49.9636	-0.0591		0.2500	49.9949	0.0034		1.650	-1.650
		4.75	0.0562341	0.2787	0.7177	0.8472		0.5075	49.9914		278.6771		0.2289	45.7712	-8.4419		0.2438	48.7571	-2.4690		0.2498	49.9566	-0.0696		0.2500	49.9935	0.0043		1.650	-1.650
		4.80	0.0630957	0.2631	0.7602	0.8719		0.5375	49.9891		263.0882		0.2277	45.5360	-8.9083		0.2432	48.6473	-2.6842		0.2497	49.9483	-0.0817		0.2500	49.9918	0.0054		1.650	-1.650
		4.85	0.0707946	0.2484	0.8052	0.8974		0.5694	49.9863		248.3713		0.2264	45.2886	-9.3980		0.2426	48.5280	-2.9174		0.2497	49.9384	-0.0960		0.2499	49.9897	0.0068		1.650	-1.650
		4.90	0.0794328	0.2345	0.8530	0.9236		0.6031	49.9828		234.4776		0.2251	45.0286	-9.9119		0.2420	48.3985	-3.1696		0.2496	49.9265	-0.1125		0.2499	49.9871	0.0086		1.650	-1.650
		4.95	0.0891251	0.2214	0.9035	0.9505		0.6389	49.9783		221.3611		0.2238	44.7553	-10.4505		0.2413	48.2579	-3.4423		0.2496	49.9125	-0.1318		0.2499	49.9837	0.0108		1.650	-1.650
		5.00	0.1000000	0.2090	0.9570	0.9783		0.6767	49.9727		208.9784		0.2223	44.4683	-11.0148		0.2405	48.1053	-3.7368		0.2495	49.8957	-0.1541		0.2499	49.9795	0.0136		1.650	-1.650
		5.05	0.1122018	0.1973	1.0137	1.0068		0.7168	49.9657		197.2883		0.2208	44.1671	-11.6051		0.2397	47.9398	-4.0545		0.2494	49.8757	-0.1800		0.2499	49.9742	0.0172		1.650	-1.650
		5.10	0.1258925	0.1863	1.0738	1.0362		0.7593	49.9568		186.2522		0.2193	43.8510	-12.2221		0.2388	47.7604	-4.3966		0.2493	49.8520	-0.2098		0.2498	49.9676	0.0216		1.650	-1.650
		5.15	0.1412538	0.1758	1.1374	1.0665		0.8043	49.9456		175.8334		0.2176	43.5195	-12.8662		0.2378	47.5659	-4.7646		0.2491	49.8236	-0.2442		0.2498	49.9592	0.0271		1.650	-1.650
		5.20	0.1584893	0.1660	1.2048	1.0977		0.8519	49.9316		165.9974		0.2159	43.1722	-13.5374		0.2368	47.3553	-5.1597		0.2489	49.7899	-0.2836		0.2497	49.9486	0.0341		1.650	-1.650
		5.25	0.1778279	0.1567	1.2762	1.1297		0.9024	49.9139		156.7117		0.2140	42.8083	-14.2357		0.2356	47.1273	-5.5829		0.2487	49.7498	-0.3287		0.2497	49.9353	0.0429		1.650	-1.650
		5.30	0.1995262	0.1479	1.3519	1.1627		0.9559	49.8917		147.9454		0.2121	42.4275	-14.9608		0.2344	46.8806	-6.0353		0.2485	49.7021	-0.3800		0.2496	49.9186	0.0540		1.650	-1.650
		5.35	0.2238721	0.1397	1.4320	1.1966		1.0125	49.8638		139.6694		0.2101	42.0291	-15.7121		0.2331	46.6139	-6.5174		0.2482	49.6453	-0.4381		0.2495	49.8976	0.0678		1.650	-1.650
		5.40	0.2511886	0.1319	1.5168	1.2316		1.0725	49.8287		131.8564		0.2081	41.6128	-16.4884		0.2316	46.3259	-7.0298		0.2479	49.5779	-0.5035		0.2494	49.8712	0.0852		1.650	-1.650
		5.45	0.2818383	0.1245	1.6067	1.2675		1.1361	49.7847		124.4805		0.2059	41.1779	-17.2880		0.2301	46.0149	-7.5721		0.2475	49.4977	-0.5766		0.2492	49.8379	0.1069		1.650	-1.650
		5.50	0.3162278	0.1175	1.7019	1.3046		1.2034	49.7295		117.5172		0.2036	40.7241	-18.1088		0.2284	45.6796	-8.1437		0.2470	49.4024	-0.6577		0.2490	49.7962	0.1341		1.650	-1.650
		5.55	0.3548134	0.1109	1.8027	1.3427		1.2747	49.6603		110.9434		0.2013	40.2509	-18.9475		0.2266	45.3184	-8.7432		0.2464	49.2894	-0.7468		0.2487	49.7437	0.1680		1.650	-1.650
		5.60	0.3981072	0.1047	1.9095	1.3819		1.3502	49.5736		104.7373		0.1988	39.7579	-19.8003		0.2246	44.9296	-9.3680		0.2458	49.1553	-0.8437		0.2484	49.6778	0.2103		1.650	-1.650
		5.65	0.4466836	0.0989	2.0227	1.4222		1.4303	49.4652		98.8784		0.1962	39.2448	-20.6618		0.2226	44.5116	-10.0145		0.2450	48.9965	-0.9475		0.2480	49.5952	0.2628		1.650	-1.650
		5.70	0.5011872	0.0933	2.1425	1.4637		1.5150	49.3300		93.3472		0.1936	38.7113	-21.5258		0.2203	44.0627	-10.6775		0.2440	48.8086	-1.0568		0.2475	49.4917	0.3278		1.650	-1.650
		5.75	0.5623413	0.0881	2.2695	1.5065		1.6048	49.1615		88.1255		0.1908	38.1572	-22.3841		0.2179	43.5815	-11.3504		0.2429	48.5866	-1.1694		0.2468	49.3620	0.4079		1.650	-1.650
		5.80	0.6309573	0.0832	2.4040	1.5505		1.6999	48.9523		83.1958		0.1879	37.5822	-23.2268		0.2153	43.0662	-12.0242		0.2416	48.3247	-1.2820		0.2460	49.2000	0.5060		1.650	-1.650
		5.85	0.7079458	0.0785	2.5464	1.5957		1.8006	48.6933		78.5419		0.1849	36.9864	-24.0420		0.2126	42.5153	-12.6875		0.2401	48.0164	-1.3901		0.2450	48.9977	0.6253		1.650	-1.650
		5.90	0.7943282	0.0741	2.6973	1.6423		1.9073	48.3739		74.1483		0.1818	36.3697	-24.8155		0.2096	41.9274	-13.3265		0.2383	47.6542	-1.4878		0.2437	48.7460	0.7691		1.650	-1.650
		5.95	0.8912509	0.0700	2.8571	1.6903		2.0203	47.9823		70.0005		0.1787	35.7322	-25.5305		0.2065	41.3012	-13.9241		0.2362	47.2301	-1.5677		0.2422	48.4335	0.9403		1.650	-1.650
		6.00	1.0000000	0.0661	3.0264	1.7397		2.1400	47.5048		66.0848		0.1754	35.0740	-26.1675		0.2032	40.6354	-14.4606		0.2337	46.7349	-1.6207		0.2402	48.0469	1.1412		1.650	-1.650
		6.05	1.1220185	0.0624	3.2057	1.7905		2.2668	46.9272		62.3880		0.1720	34.3955	-26.7046		0.1996	39.9291	-14.9128		0.2308	46.1593	-1.6365		0.2379	47.5711	1.3720		1.650	-1.650
		6.10	1.2589254	0.0589	3.3957	1.8427		2.4011	46.2348		58.8981		0.1685	33.6971	-27.1174		0.1959	39.1816	-15.2551		0.2275	45.4931	-1.6040		0.2349	46.9886	1.6305		1.650	-1.650
		6.15	1.4125375	0.0556	3.5969	1.8966		2.5434	45.4135		55.6034		0.1649	32.9792	-27.3802		0.1920	38.3925	-15.4602		0.2236	44.7267	-1.5125		0.2314	46.2809	1.9100		1.650	-1.650
		6.20	1.5848932	0.0525	3.8100	1.9519		2.6941	44.4520		52.4930		0.1612	32.2427	-27.4664		0.1878	37.5617	-15.5004		0.2193	43.8506	-1.3529		0.2271	45.4289	2.1977		1.650	-1.650
		6.25	1.7782794	0.0496	4.0358	2.0089		2.8537	43.3427		49.5566		0.1574	31.4881	-27.3507		0.1834	36.6897	-15.3497		0.2143	42.8572	-1.1201		0.2221	44.4150	2.4740		1.650	-1.650
		6.30	1.9952623	0.0468	4.2749	2.0676		3.0228	42.0842		46.7844		0.1536	30.7166	-27.0116		0.1789	35.7772	-14.9867		0.2087	41.7411	-0.8154		0.2161	43.2256	2.7121		1.650	-1.650
		6.35	2.2387211	0.0442	4.5282	2.1280		3.2019	40.6832		44.1674		0.1496	29.9292	-26.4336		0.1741	34.8255	-14.3983		0.2025	40.5008	-0.4484		0.2093	41.8553	2.8810		1.650	-1.650
		6.40	2.5118864	0.0417	4.7965	2.1901		3.3917	39.1550		41.6967		0.1456	29.1270	-25.6110		0.1692	33.8366	-13.5829		0.1957	39.1399	-0.0387		0.2016	40.3106	2.9512		1.650	-1.650
		6.45	2.8183829	0.0394	5.0808	2.2541		3.5926	37.5239		39.3642		0.1416	28.3116	-24.5506		0.1641	32.8131	-12.5543		0.1883	37.6683	0.3847		0.1931	38.6143	2.9058		1.650	-1.650
		6.50	3.1622777	0.0372	5.3818	2.3199		3.8055	35.8212		37.1622		0.1374	27.4844	-23.2734		0.1588	31.7579	-11.3431		0.1805	36.1030	0.7868		0.1840	36.8065	2.7507		1.650	-1.650
		6.55	3.5481339	0.0351	5.7007	2.3876		4.0310	34.0820		35.0834		0.1332	26.6470	-21.8151		0.1534	30.6750	-9.9966		0.1723	34.4682	1.1330		0.1747	34.9408	2.5197		1.650	-1.650
		6.60	3.9810717	0.0331	6.0385	2.4573		4.2699	32.3420		33.1208		0.1290	25.8014	-20.2234		0.1478	29.5687	-8.5752		0.1640	32.7935	1.3960		0.1654	33.0748	2.2656		1.650	-1.650
		6.65	4.4668359	0.0313	6.3963	2.5291		4.5229	30.6329		31.2681		0.1247	24.9493	-18.5537		0.1422	28.4439	-7.1459		0.1556	31.1114	1.5621		0.1563	31.2568	2.0368		1.650	-1.650
		6.70	5.0118723	0.0295	6.7753	2.6029		4.7909	28.9794		29.5190		0.1205	24.0929	-16.8619		0.1365	27.3062	-5.7741		0.1473	29.4529	1.6338		0.1476	29.5170	1.8550		1.650	-1.650
		6.75	5.6234133	0.0279	7.1768	2.6789		5.0747	27.3984		27.8677		0.1162	23.2344	-15.1982		0.1308	26.1614	-4.5149		0.1392	27.8438	1.6256		0.1393	27.8675	1.7120		1.650	-1.650
		6.80	6.3095734	0.0263	7.6020	2.7572		5.3754	25.8982		26.3088		0.1119	22.3758	-13.6010		0.1251	25.0159	-3.4069		0.1315	26.3016	1.5576		0.1315	26.3088	1.5853		1.650	-1.650
		6.85	7.0794578	0.0248	8.0525	2.8377		5.6939	24.4805		24.8371		0.1076	21.5196	-12.0950		0.1194	23.8760	-2.4694		0.1242	24.8354	1.4496		0.1242	24.8371	1.4567		1.650	-1.650
		6.90	7.9432823	0.0234	8.5296	2.9205		6.0313	23.1423		23.4478		0.1033	20.6680	-10.6919		0.1137	22.7480	-1.7038		0.1172	23.4474	1.3184		0.1172	23.4478	1.3198		1.650	-1.650
		6.95	8.9125094	0.0221	9.0350	3.0058		6.3887	21.8784		22.1361		0.0991	19.8233	-9.3931		0.1082	21.6382	-1.0978		0.1107	22.1361	1.1778		0.1107	22.1361	1.1780		1.650	-1.650
		7.00	10.0000000	0.0209	9.5704	3.0936		6.7673	20.6829		20.8978		0.0949	18.9879	-8.1951		0.1028	20.5523	-0.6317		0.1045	20.8978	1.0391		0.1045	20.8978	1.0391		1.650	-1.650
		7.05	11.2201845	0.0197	10.1374	3.1839		7.1683	19.5508		19.7288		0.0908	18.1641	-7.0930		0.0975	19.4954	-0.2833		0.0986	19.7288	0.9105		0.0986	19.7288	0.9105		1.650	-1.650
		7.10	12.5892541	0.0186	10.7381	3.2769		7.5930	18.4780		18.6252		0.0868	17.3540	-6.0831		0.0924	18.4722	-0.0314		0.0931	18.6252	0.7966		0.0931	18.6252	0.7966		1.650	-1.650
		7.15	14.1253754	0.0176	11.3744	3.3726		8.0429	17.4614		17.5833		0.0828	16.5597	-5.1639		0.0874	17.4863	0.1424		0.0879	17.5833	0.6983		0.0879	17.5833	0.6983		1.650	-1.650
		7.20	15.8489319	0.0166	12.0484	3.4711		8.5195	16.4984		16.5997		0.0789	15.7832	-4.3349		0.0827	16.5403	0.2539		0.0830	16.5997	0.6142		0.0830	16.5997	0.6142		1.650	-1.650
		7.25	17.7827941	0.0157	12.7623	3.5724		9.0243	15.5867		15.6712		0.0751	15.0263	-3.5954		0.0782	15.6362	0.3171		0.0784	15.6712	0.5417		0.0784	15.6712	0.5417		1.650	-1.650
		7.30	19.9526231	0.0148	13.5185	3.6768		9.5590	14.7241		14.7945		0.0715	14.2906	-2.9438		0.0739	14.7748	0.3443		0.0740	14.7945	0.4785		0.0740	14.7945	0.4785		1.650	-1.650
		7.35	22.3872114	0.0140	14.3195	3.7841		10.1254	13.9081		13.9669		0.0679	13.5776	-2.3767		0.0698	13.9563	0.3464		0.0698	13.9669	0.4230		0.0698	13.9669	0.4230		1.650	-1.650
		7.40	25.1188643	0.0132	15.1680	3.8946		10.7254	13.1365		13.1856		0.0644	12.8883	-1.8895		0.0659	13.1802	0.3324		0.0659	13.1856	0.3739		0.0659	13.1856	0.3739		1.650	-1.650
		7.45	28.1838293	0.0124	16.0668	4.0083		11.3609	12.4070		12.4481		0.0611	12.2238	-1.4765		0.0622	12.4454	0.3093		0.0622	12.4481	0.3307		0.0622	12.4481	0.3307		1.650	-1.650
		7.50	31.6227766	0.0118	17.0188	4.1254		12.0341	11.7174		11.7517		0.0579	11.5849	-1.1314		0.0588	11.7505	0.2822		0.0588	11.7517	0.2925		0.0588	11.7517	0.2925		1.650	-1.650

## Sheet1_2
Multi-parameter ACA for internal inductance factor. D W Knight, March 2010.
r /nWm	17.2410
diam d /mm	0.2000
radius r /mm	0.1000					k1	-0.0900		k1	-0.0900
					n		3.5630
	step	0.050
					'Exact'			TCA			Polynomial			P2ACA					Error Limits
			f	di	d / di		Θ		Θ∞	Err		Θk			p(1/q)	di” / d	Θ	Err		/ %
		log f	/ MHz	/mm		q				/ %					/%		0.470	-0.470
		1.000	0.0000100	20.8978	0.0096	0.0068	1.0000		417.9568	41695.6759		380.5935	37959.3498		0.9106	0.2500	1.0000	0.0000		0.470	-0.470
		1.050	0.0000112	19.7288	0.0101	0.0072	1.0000		394.5766	39357.6625		359.3175	35831.7475		0.9106	0.2500	1.0000	0.0000		0.470	-0.470
		1.100	0.0000126	18.6252	0.0107	0.0076	1.0000		372.5044	37150.4354		339.2316	33823.1602		0.9107	0.2500	1.0000	0.0000		0.470	-0.470
		1.150	0.0000141	17.5833	0.0114	0.0080	1.0000		351.6668	35066.6787		320.2693	31926.9303		0.9107	0.2500	1.0000	0.0000		0.470	-0.470
		1.200	0.0000158	16.5997	0.0120	0.0085	1.0000		331.9949	33099.4855		302.3677	30136.7726		0.9108	0.2500	1.0000	0.0000		0.470	-0.470
		1.250	0.0000178	15.6712	0.0128	0.0090	1.0000		313.4234	31242.3354		285.4675	28446.7534		0.9108	0.2500	1.0000	0.0000		0.470	-0.470
		1.300	0.0000200	14.7945	0.0135	0.0096	1.0000		295.8907	29489.0726		269.5127	26851.2709		0.9109	0.2500	1.0000	0.0000		0.470	-0.470
		1.350	0.0000224	13.9669	0.0143	0.0101	1.0000		279.3389	27833.8858		254.4504	25345.0367		0.9109	0.2500	1.0000	0.0000		0.470	-0.470
		1.400	0.0000251	13.1856	0.0152	0.0107	1.0000		263.7129	26271.2887		240.2306	23923.0584		0.9110	0.2500	1.0000	0.0000		0.470	-0.470
		1.450	0.0000282	12.4481	0.0161	0.0114	1.0000		248.9610	24796.1019		226.8062	22580.6226		0.9110	0.2500	1.0000	0.0000		0.470	-0.470
		1.500	0.0000316	11.7517	0.0170	0.0120	1.0000		235.0344	23403.4358		214.1328	21313.2797		0.9111	0.2500	1.0000	0.0000		0.470	-0.470
		1.550	0.0000355	11.0943	0.0180	0.0127	1.0000		221.8867	22088.6742		202.1683	20116.8290		0.9111	0.2500	1.0000	0.0000		0.470	-0.470
		1.600	0.0000398	10.4737	0.0191	0.0135	1.0000		209.4746	20847.4592		190.8730	18987.3046		0.9112	0.2500	1.0000	0.0000		0.470	-0.470
		1.650	0.0000447	9.8878	0.0202	0.0143	1.0000		197.7568	19675.6767		180.2096	17920.9627		0.9113	0.2500	1.0000	0.0000		0.470	-0.470
		1.700	0.0000501	9.3347	0.0214	0.0152	1.0000		186.6944	18569.4427		170.1427	16914.2688		0.9113	0.2500	1.0000	0.0000		0.470	-0.470
		1.750	0.0000562	8.8125	0.0227	0.0160	1.0000		176.2509	17525.0904		160.6389	15963.8861		0.9114	0.2500	1.0000	0.0000		0.470	-0.470
		1.800	0.0000631	8.3196	0.0240	0.0170	1.0000		166.3916	16539.1583		151.6666	15066.6644		0.9115	0.2500	1.0000	0.0000		0.470	-0.470
		1.850	0.0000708	7.8542	0.0255	0.0180	1.0000		157.0838	15608.3784		143.1963	14219.6299		0.9116	0.2500	1.0000	0.0000		0.470	-0.470
		1.900	0.0000794	7.4148	0.0270	0.0191	1.0000		148.2967	14729.6654		135.1997	13419.9750		0.9117	0.2500	1.0000	0.0000		0.470	-0.470
		1.950	0.0000891	7.0001	0.0286	0.0202	1.0000		140.0011	13900.1070		127.6505	12665.0491		0.9118	0.2500	1.0000	0.0000		0.470	-0.470
		2.000	0.0001000	6.6085	0.0303	0.0214	1.0000		132.1695	13116.9532		120.5235	11952.3499		0.9119	0.2500	1.0000	0.0000		0.470	-0.470
		2.050	0.0001122	6.2388	0.0321	0.0227	1.0000		124.7761	12377.6085		113.7952	11279.5153		0.9120	0.2500	1.0000	0.0000		0.470	-0.470
		2.100	0.0001259	5.8898	0.0340	0.0240	1.0000		117.7962	11679.6220		107.4431	10644.3150		0.9121	0.2500	1.0000	0.0000		0.470	-0.470
		2.150	0.0001413	5.5603	0.0360	0.0254	1.0000		111.2068	11020.6802		101.4464	10044.6435		0.9122	0.2500	1.0000	0.0000		0.470	-0.470
		2.200	0.0001585	5.2493	0.0381	0.0269	1.0000		104.9860	10398.5991		95.7851	9478.5133		0.9124	0.2500	1.0000	0.0000		0.470	-0.470
		2.250	0.0001778	4.9557	0.0404	0.0285	1.0000		99.1132	9811.3167		90.4405	8944.0478		0.9125	0.2500	1.0000	0.0000		0.470	-0.470
		2.300	0.0001995	4.6784	0.0427	0.0302	1.0000		93.5689	9256.8863		85.3948	8439.4755		0.9126	0.2500	1.0000	0.0000		0.470	-0.470
		2.350	0.0002239	4.4167	0.0453	0.0320	1.0000		88.3347	8733.4703		80.6312	7963.1240		0.9128	0.2500	1.0000	0.0000		0.470	-0.470
		2.400	0.0002512	4.1697	0.0480	0.0339	1.0000		83.3933	8239.3337		76.1341	7513.4145		0.9130	0.2500	1.0000	0.0000		0.470	-0.470
		2.450	0.0002818	3.9364	0.0508	0.0359	1.0000		78.7284	7772.8387		71.8886	7088.8563		0.9131	0.2500	1.0000	0.0000		0.470	-0.470
		2.500	0.0003162	3.7162	0.0538	0.0381	1.0000		74.3244	7332.4390		67.8804	6688.0422		0.9133	0.2500	1.0000	0.0000		0.470	-0.470
		2.550	0.0003548	3.5083	0.0570	0.0403	1.0000		70.1667	6916.6749		64.0964	6309.6437		0.9135	0.2500	1.0000	0.0000		0.470	-0.470
		2.600	0.0003981	3.3121	0.0604	0.0427	1.0000		66.2417	6524.1683		60.5241	5952.4066		0.9137	0.2500	1.0000	0.0000		0.470	-0.470
		2.650	0.0004467	3.1268	0.0640	0.0452	1.0000		62.5362	6153.6181		57.1515	5615.1468		0.9139	0.2500	1.0000	0.0000		0.470	-0.470
		2.700	0.0005012	2.9519	0.0678	0.0479	1.0000		59.0380	5803.7962		53.9675	5296.7466		0.9141	0.2500	1.0000	0.0000		0.470	-0.470
		2.750	0.0005623	2.7868	0.0718	0.0507	1.0000		55.7354	5473.5431		50.9615	4996.1506		0.9143	0.2500	1.0000	0.0000		0.470	-0.470
		2.800	0.0006310	2.6309	0.0760	0.0538	1.0000		52.6176	5161.7640		48.1236	4712.3625		0.9146	0.2500	1.0000	0.0000		0.470	-0.470
		2.850	0.0007079	2.4837	0.0805	0.0569	1.0000		49.6743	4867.4255		45.4444	4444.4417		0.9148	0.2500	1.0000	0.0000		0.470	-0.470
		2.900	0.0007943	2.3448	0.0853	0.0603	1.0000		46.8955	4589.5521		42.9150	4191.5003		0.9151	0.2500	1.0000	0.0000		0.470	-0.470
		2.950	0.0008913	2.2136	0.0904	0.0639	1.0000		44.2722	4327.2227		40.5270	3952.6999		0.9154	0.2500	1.0000	0.0000		0.470	-0.470
		3.000	0.0010000	2.0898	0.0957	0.0677	1.0000		41.7957	4079.5678		38.2725	3727.2491		0.9157	0.2500	1.0000	0.0000		0.470	-0.470
		3.050	0.0011220	1.9729	0.1014	0.0717	1.0000		39.4577	3845.7665		36.1440	3514.4007		0.9160	0.2500	1.0000	0.0000		0.470	-0.470
		3.100	0.0012589	1.8625	0.1074	0.0759	1.0000		37.2504	3625.0439		34.1345	3313.4493		0.9164	0.2500	1.0000	0.0000		0.470	-0.470
		3.150	0.0014125	1.7583	0.1137	0.0804	1.0000		35.1667	3416.6683		32.2373	3123.7290		0.9167	0.2500	1.0000	0.0000		0.470	-0.470
		3.200	0.0015849	1.6600	0.1205	0.0852	1.0000		33.1995	3219.9490		30.4461	2944.6110		0.9171	0.2500	1.0000	-0.0001		0.470	-0.470
		3.250	0.0017783	1.5671	0.1276	0.0902	1.0000		31.3423	3034.2341		28.7550	2775.5018		0.9174	0.2500	1.0000	-0.0001		0.470	-0.470
		3.300	0.0019953	1.4795	0.1352	0.0956	1.0000		29.5891	2858.9079		27.1584	2615.8410		0.9179	0.2500	1.0000	-0.0001		0.470	-0.470
		3.350	0.0022387	1.3967	0.1432	0.1013	1.0000		27.9339	2693.3893		25.6510	2465.0996		0.9183	0.2500	1.0000	-0.0001		0.470	-0.470
		3.400	0.0025119	1.3186	0.1517	0.1073	1.0000		26.3713	2537.1298		24.2278	2322.7782		0.9187	0.2500	1.0000	-0.0001		0.470	-0.470
		3.450	0.0028184	1.2448	0.1607	0.1136	1.0000		24.8961	2389.6113		22.8840	2188.4051		0.9192	0.2500	1.0000	-0.0002		0.470	-0.470
		3.500	0.0031623	1.1752	0.1702	0.1203	1.0000		23.5034	2250.3449		21.6153	2061.5354		0.9197	0.2500	1.0000	-0.0002		0.470	-0.470
		3.550	0.0035481	1.1094	0.1803	0.1275	1.0000		22.1887	2118.8689		20.4175	1941.7486		0.9202	0.2500	1.0000	-0.0002		0.470	-0.470
		3.600	0.0039811	1.0474	0.1910	0.1350	1.0000		20.9475	1994.7477		19.2865	1828.6480		0.9207	0.2500	1.0000	-0.0003		0.470	-0.470
		3.650	0.0044668	0.9888	0.2023	0.1430	1.0000		19.7757	1877.5698		18.2186	1721.8591		0.9213	0.2500	1.0000	-0.0003		0.470	-0.470
		3.700	0.0050119	0.9335	0.2143	0.1515	1.0000		18.6694	1766.9468		17.2103	1621.0283		0.9218	0.2500	1.0000	-0.0004		0.470	-0.470
		3.750	0.0056234	0.8813	0.2269	0.1605	1.0000		17.6251	1662.5121		16.2582	1525.8217		0.9224	0.2500	1.0000	-0.0005		0.470	-0.470
		3.800	0.0063096	0.8320	0.2404	0.1700	1.0000		16.6392	1563.9194		15.3592	1435.9241		0.9231	0.2500	1.0000	-0.0006		0.470	-0.470
		3.850	0.0070795	0.7854	0.2546	0.1801	1.0000		15.7084	1470.8421		14.5103	1351.0381		0.9237	0.2500	1.0000	-0.0007		0.470	-0.470
		3.900	0.0079433	0.7415	0.2697	0.1907	1.0000		14.8297	1382.9717		13.7088	1270.8827		0.9244	0.2500	1.0000	-0.0009		0.470	-0.470
		3.950	0.0089125	0.7000	0.2857	0.2020	1.0000		14.0001	1300.0168		12.9519	1195.1927		0.9251	0.2500	1.0000	-0.0011		0.470	-0.470
		4.000	0.0100000	0.6608	0.3026	0.2140	1.0000		13.2170	1221.7025		12.2371	1123.7180		0.9259	0.2500	1.0000	-0.0013		0.470	-0.470
		4.050	0.0112202	0.6239	0.3206	0.2267	1.0000		12.4776	1147.7694		11.5621	1056.2221		0.9266	0.2500	1.0000	-0.0016		0.470	-0.470
		4.100	0.0125893	0.5890	0.3396	0.2401	1.0000		11.7796	1077.9724		10.9247	992.4821		0.9274	0.2500	1.0000	-0.0019		0.470	-0.470
		4.150	0.0141254	0.5560	0.3597	0.2543	1.0000		11.1207	1012.0801		10.3228	932.2874		0.9282	0.2500	1.0000	-0.0023		0.470	-0.470
		4.200	0.0158489	0.5249	0.3810	0.2694	1.0000		10.4986	949.8743		9.7543	875.4392		0.9291	0.2500	1.0000	-0.0028		0.470	-0.470
		4.250	0.0177828	0.4956	0.4036	0.2854	1.0000		9.9113	891.1488		9.2173	821.7500		0.9300	0.2500	0.9999	-0.0034		0.470	-0.470
		4.300	0.0199526	0.4678	0.4275	0.3023	1.0000		9.3569	835.7090		8.7102	771.0427		0.9309	0.2500	0.9999	-0.0041		0.470	-0.470
		4.350	0.0223872	0.4417	0.4528	0.3202	1.0000		8.8335	783.3712		8.2313	723.1502		0.9318	0.2500	0.9999	-0.0049		0.470	-0.470
		4.400	0.0251189	0.4170	0.4797	0.3392	1.0000		8.3393	733.9621		7.7789	677.9149		0.9328	0.2500	0.9999	-0.0059		0.470	-0.470
		4.450	0.0281838	0.3936	0.5081	0.3593	1.0000		7.8728	687.3180		7.3516	635.1879		0.9338	0.2500	0.9999	-0.0071		0.470	-0.470
		4.500	0.0316228	0.3716	0.5382	0.3806	0.9999		7.4324	643.2845		6.9479	594.8288		0.9348	0.2500	0.9999	-0.0086		0.470	-0.470
		4.550	0.0354813	0.3508	0.5701	0.4031	0.9999		7.0167	601.7157		6.5666	556.7051		0.9359	0.2500	0.9998	-0.0103		0.470	-0.470
		4.600	0.0398107	0.3312	0.6038	0.4270	0.9999		6.6242	562.4742		6.2064	520.6919		0.9369	0.2499	0.9998	-0.0123		0.470	-0.470
		4.650	0.0446684	0.3127	0.6396	0.4523	0.9999		6.2536	525.4299		5.8661	486.6713		0.9380	0.2499	0.9997	-0.0148		0.470	-0.470
		4.700	0.0501187	0.2952	0.6775	0.4791	0.9999		5.9038	490.4606		5.5446	454.5320		0.9392	0.2499	0.9997	-0.0177		0.470	-0.470
		4.750	0.0562341	0.2787	0.7177	0.5075	0.9998		5.5735	457.4505		5.2408	424.1693		0.9403	0.2499	0.9996	-0.0211		0.470	-0.470
		4.800	0.0630957	0.2631	0.7602	0.5375	0.9998		5.2618	426.2908		4.9538	395.4844		0.9415	0.2499	0.9995	-0.0251		0.470	-0.470
		4.850	0.0707946	0.2484	0.8052	0.5694	0.9997		4.9674	396.8785		4.6826	368.3840		0.9427	0.2499	0.9994	-0.0299		0.470	-0.470
		4.900	0.0794328	0.2345	0.8530	0.6031	0.9997		4.6896	369.1168		4.4263	342.7805		0.9439	0.2498	0.9993	-0.0356		0.470	-0.470
		4.950	0.0891251	0.2214	0.9035	0.6389	0.9996		4.4272	342.9143		4.1841	318.5913		0.9451	0.2498	0.9991	-0.0422		0.470	-0.470
		5.000	0.1000000	0.2090	0.9570	0.6767	0.9995		4.1796	318.1849		3.9552	295.7384		0.9463	0.2497	0.9990	-0.0499		0.470	-0.470
		5.050	0.1122018	0.1973	1.0137	0.7168	0.9993		3.9458	294.8478		3.7389	274.1490		0.9476	0.2497	0.9987	-0.0590		0.470	-0.470
		5.100	0.1258925	0.1863	1.0738	0.7593	0.9991		3.7250	272.8266		3.5345	253.7540		0.9488	0.2496	0.9984	-0.0695		0.470	-0.470
		5.150	0.1412538	0.1758	1.1374	0.8043	0.9989		3.5167	252.0497		3.3413	234.4891		0.9501	0.2495	0.9981	-0.0817		0.470	-0.470
		5.200	0.1584893	0.1660	1.2048	0.8519	0.9986		3.3199	232.4499		3.1586	216.2936		0.9514	0.2494	0.9977	-0.0957		0.470	-0.470
		5.250	0.1778279	0.1567	1.2762	0.9024	0.9983		3.1342	213.9640		2.9860	199.1110		0.9527	0.2493	0.9972	-0.1118		0.470	-0.470
		5.300	0.1995262	0.1479	1.3519	0.9559	0.9978		2.9589	196.5331		2.8228	182.8882		0.9540	0.2491	0.9965	-0.1302		0.470	-0.470
		5.350	0.2238721	0.1397	1.4320	1.0125	0.9973		2.7934	180.1020		2.6685	167.5759		0.9553	0.2489	0.9958	-0.1510		0.470	-0.470
		5.400	0.2511886	0.1319	1.5168	1.0725	0.9966		2.6371	164.6194		2.5226	153.1283		0.9566	0.2487	0.9948	-0.1743		0.470	-0.470
		5.450	0.2818383	0.1245	1.6067	1.1361	0.9957		2.4896	150.0377		2.3847	139.5028		0.9579	0.2484	0.9937	-0.2003		0.470	-0.470
		5.500	0.3162278	0.1175	1.7019	1.2034	0.9946		2.3503	136.3129		2.2543	126.6605		0.9592	0.2481	0.9923	-0.2287		0.470	-0.470
		5.550	0.3548134	0.1109	1.8027	1.2747	0.9932		2.2189	123.4047		2.1311	114.5657		0.9604	0.2477	0.9906	-0.2595		0.470	-0.470
		5.600	0.3981072	0.1047	1.9095	1.3502	0.9915		2.0947	111.2764		2.0145	103.1858		0.9617	0.2471	0.9886	-0.2923		0.470	-0.470
		5.650	0.4466836	0.0989	2.0227	1.4303	0.9893		1.9776	99.8947		1.9043	92.4920		0.9630	0.2465	0.9861	-0.3262		0.470	-0.470
		5.700	0.5011872	0.0933	2.1425	1.5150	0.9866		1.8669	89.2302		1.8001	82.4586		0.9642	0.2458	0.9830	-0.3603		0.470	-0.470
		5.750	0.5623413	0.0881	2.2695	1.6048	0.9832		1.7625	79.2570		1.7016	73.0633		0.9654	0.2448	0.9794	-0.3931		0.470	-0.470
		5.800	0.6309573	0.0832	2.4040	1.6999	0.9790		1.6639	69.9528		1.6084	64.2874		0.9667	0.2437	0.9749	-0.4225		0.470	-0.470
		5.850	0.7079458	0.0785	2.5464	1.8006	0.9739		1.5708	61.2993		1.5204	56.1157		0.9679	0.2424	0.9695	-0.4459		0.470	-0.470
		5.900	0.7943282	0.0741	2.6973	1.9073	0.9675		1.4830	53.2815		1.4371	48.5364		0.9690	0.2408	0.9630	-0.4600		0.470	-0.470
		5.950	0.8912509	0.0700	2.8571	2.0203	0.9596		1.4000	45.8883		1.3583	41.5411		0.9702	0.2388	0.9552	-0.4610		0.470	-0.470
		6.000	1.0000000	0.0661	3.0264	2.1400	0.9501		1.3217	39.1117		1.2838	35.1244		0.9713	0.2365	0.9459	-0.4448		0.470	-0.470
		6.050	1.1220185	0.0624	3.2057	2.2668	0.9385		1.2478	32.9464		1.2134	29.2837		0.9725	0.2337	0.9347	-0.4073		0.470	-0.470
		6.100	1.2589254	0.0589	3.3957	2.4011	0.9247		1.1780	27.3893		1.1468	24.0183		0.9735	0.2304	0.9215	-0.3451		0.470	-0.470
		6.150	1.4125375	0.0556	3.5969	2.5434	0.9083		1.1121	22.4379		1.0838	19.3281		0.9746	0.2265	0.9059	-0.2566		0.470	-0.470
		6.200	1.5848932	0.0525	3.8100	2.6941	0.8890		1.0499	18.0892		1.0243	15.2122		0.9756	0.2219	0.8878	-0.1431		0.470	-0.470
		6.250	1.7782794	0.0496	4.0358	2.8537	0.8669		0.9911	14.3367		0.9680	11.6665		0.9766	0.2167	0.8668	-0.0102		0.470	-0.470
		6.300	1.9952623	0.0468	4.2749	3.0228	0.8417		0.9357	11.1686		0.9148	8.6815		0.9776	0.2107	0.8428	0.1316		0.470	-0.470
		6.350	2.2387211	0.0442	4.5282	3.2019	0.8137		0.8833	8.5641		0.8644	6.2388		0.9786	0.2040	0.8158	0.2667		0.470	-0.470
		6.400	2.5118864	0.0417	4.7965	3.3917	0.7831		0.8339	6.4912		0.8168	4.3089		0.9795	0.1965	0.7861	0.3768		0.470	-0.470
		6.450	2.8183829	0.0394	5.0808	3.5926	0.7505		0.7873	4.9042		0.7719	2.8485		0.9804	0.1885	0.7538	0.4455		0.470	-0.470
		6.500	3.1622777	0.0372	5.3818	3.8055	0.7164		0.7432	3.7437		0.7293	1.8007		0.9813	0.1799	0.7197	0.4640		0.470	-0.470
		6.550	3.5481339	0.0351	5.7007	4.0310	0.6816		0.7017	2.9380		0.6891	1.0966		0.9821	0.1712	0.6846	0.4360		0.470	-0.470
		6.600	3.9810717	0.0331	6.0385	4.2699	0.6468		0.6624	2.4080		0.6511	0.6591		0.9829	0.1623	0.6493	0.3777		0.470	-0.470
		6.650	4.4668359	0.0313	6.3963	4.5229	0.6127		0.6254	2.0737		0.6152	0.4103		0.9837	0.1536	0.6146	0.3107		0.470	-0.470
		6.700	5.0118723	0.0295	6.7753	4.7909	0.5796		0.5904	1.8618		0.5812	0.2787		0.9845	0.1453	0.5810	0.2507		0.470	-0.470
		6.750	5.6234133	0.0279	7.1768	5.0747	0.5480		0.5574	1.7128		0.5491	0.2059		0.9852	0.1373	0.5491	0.2000		0.470	-0.470
		6.800	6.3095734	0.0263	7.6020	5.3754	0.5180		0.5262	1.5854		0.5187	0.1513		0.9859	0.1297	0.5187	0.1504		0.470	-0.470
		6.850	7.0794578	0.0248	8.0525	5.6939	0.4896		0.4967	1.4567		0.4901	0.0926		0.9866	0.1225	0.4901	0.0926		0.470	-0.470
		6.900	7.9432823	0.0234	8.5296	6.0313	0.4628		0.4690	1.3198		0.4630	0.0230		0.9872	0.1157	0.4630	0.0230		0.470	-0.470
		6.950	8.9125094	0.0221	9.0350	6.3887	0.4376		0.4427	1.1780		0.4373	-0.0544		0.9878	0.1093	0.4373	-0.0544		0.470	-0.470
		7.000	10.0000000	0.0209	9.5704	6.7673	0.4137		0.4180	1.0391		0.4131	-0.1316		0.9884	0.1033	0.4131	-0.1316		0.470	-0.470
		7.050	11.2201845	0.0197	10.1374	7.1683	0.3910		0.3946	0.9105		0.3902	-0.2014		0.9890	0.0976	0.3902	-0.2014		0.470	-0.470
		7.100	12.5892541	0.0186	10.7381	7.5930	0.3696		0.3725	0.7966		0.3686	-0.2591		0.9895	0.0922	0.3686	-0.2591		0.470	-0.470
		7.150	14.1253754	0.0176	11.3744	8.0429	0.3492		0.3517	0.6983		0.3482	-0.3039		0.9900	0.0870	0.3482	-0.3039		0.470	-0.470
		7.200	15.8489319	0.0166	12.0484	8.5195	0.3300		0.3320	0.6142		0.3289	-0.3370		0.9905	0.0822	0.3289	-0.3370		0.470	-0.470
		7.250	17.7827941	0.0157	12.7623	9.0243	0.3117		0.3134	0.5417		0.3106	-0.3610		0.9910	0.0777	0.3106	-0.3610		0.470	-0.470
		7.300	19.9526231	0.0148	13.5185	9.5590	0.2945		0.2959	0.4785		0.2934	-0.3779		0.9915	0.0733	0.2934	-0.3779		0.470	-0.470
		7.350	22.3872114	0.0140	14.3195	10.1254	0.2782		0.2793	0.4230		0.2771	-0.3894		0.9919	0.0693	0.2771	-0.3894		0.470	-0.470
		7.400	25.1188643	0.0132	15.1680	10.7254	0.2627		0.2637	0.3739		0.2617	-0.3965		0.9923	0.0654	0.2617	-0.3965		0.470	-0.470
		7.450	28.1838293	0.0124	16.0668	11.3609	0.2481		0.2490	0.3307		0.2471	-0.3999		0.9927	0.0618	0.2471	-0.3999		0.470	-0.470
		7.500	31.6227766	0.0118	17.0188	12.0341	0.2343		0.2350	0.2925		0.2334	-0.4000		0.9931	0.0584	0.2334	-0.4000		0.470	-0.470
		7.550	35.4813389	0.0111	18.0272	12.7472	0.2213		0.2219	0.2589		0.2204	-0.3975		0.9935	0.0551	0.2204	-0.3975		0.470	-0.470
		7.600	39.8107171	0.0105	19.0954	13.5025	0.2090		0.2095	0.2292		0.2082	-0.3928		0.9938	0.0520	0.2082	-0.3928		0.470	-0.470
		7.650	44.6683592	0.0099	20.2269	14.3026	0.1974		0.1978	0.2030		0.1966	-0.3863		0.9941	0.0491	0.1966	-0.3863		0.470	-0.470
		7.700	50.1187234	0.0093	21.4254	15.1500	0.1864		0.1867	0.1799		0.1857	-0.3784		0.9944	0.0464	0.1857	-0.3784		0.470	-0.470
		7.750	56.2341325	0.0088	22.6949	16.0477	0.1760		0.1763	0.1594		0.1753	-0.3693		0.9947	0.0438	0.1753	-0.3693		0.470	-0.470
		7.800	63.0957344	0.0083	24.0397	16.9986	0.1662		0.1664	0.1414		0.1656	-0.3594		0.9950	0.0414	0.1656	-0.3594		0.470	-0.470
		7.850	70.7945784	0.0079	25.4641	18.0059	0.1569		0.1571	0.1254		0.1563	-0.3488		0.9953	0.0391	0.1563	-0.3488		0.470	-0.470
		7.900	79.4328235	0.0074	26.9730	19.0728	0.1481		0.1483	0.1112		0.1476	-0.3376		0.9955	0.0369	0.1476	-0.3376		0.470	-0.470
		7.950	89.1250938	0.0070	28.5712	20.2029	0.1399		0.1400	0.0987		0.1394	-0.3262		0.9958	0.0349	0.1394	-0.3262		0.470	-0.470
		8.000	100.0000000	0.0066	30.2642	21.4000	0.1321		0.1322	0.0876		0.1316	-0.3145		0.9960	0.0329	0.1316	-0.3145		0.470	-0.470
		8.050	112.2018454	0.0062	32.0574	22.6680	0.1247		0.1248	0.0778		0.1243	-0.3028		0.9962	0.0311	0.1243	-0.3028		0.470	-0.470
		8.100	125.8925412	0.0059	33.9569	24.0112	0.1177		0.1178	0.0691		0.1174	-0.2910		0.9964	0.0293	0.1174	-0.2910		0.470	-0.470
		8.150	141.2537545	0.0056	35.9690	25.4339	0.1111		0.1112	0.0613		0.1108	-0.2793		0.9966	0.0277	0.1108	-0.2793		0.470	-0.470
		8.200	158.4893192	0.0052	38.1003	26.9410	0.1049		0.1050	0.0545		0.1046	-0.2678		0.9968	0.0262	0.1046	-0.2678		0.470	-0.470
		8.250	177.8279410	0.0050	40.3579	28.5373	0.0991		0.0991	0.0484		0.0988	-0.2564		0.9970	0.0247	0.0988	-0.2564		0.470	-0.470
		8.300	199.5262315	0.0047	42.7493	30.2283	0.0935		0.0936	0.0430		0.0933	-0.2453		0.9971	0.0233	0.0933	-0.2453		0.470	-0.470
		8.350	223.8721139	0.0044	45.2823	32.0194	0.0883		0.0883	0.0383		0.0881	-0.2344		0.9973	0.0220	0.0881	-0.2344		0.470	-0.470
		8.400	251.1886432	0.0042	47.9655	33.9167	0.0834		0.0834	0.0340		0.0832	-0.2238		0.9974	0.0208	0.0832	-0.2238		0.470	-0.470
		8.450	281.8382931	0.0039	50.8076	35.9264	0.0787		0.0787	0.0302		0.0785	-0.2136		0.9976	0.0196	0.0785	-0.2136		0.470	-0.470
		8.500	316.2277660	0.0037	53.8181	38.0552	0.0743		0.0743	0.0269		0.0742	-0.2036		0.9977	0.0185	0.0742	-0.2036		0.470	-0.470