## Sheet1
Effective skin depth in a round wire. D W Knight, Feb. 2010.					n	1.000000		maxerr	0.09100
				h	-0.270301		+	0.09100
r /nWm	17.2410					w	0.072481		-	0.09099
diam d /mm	0.5000					p	0.945171
radius r /mm	0.2500					p1	2.221576		>>		errfunc	1.15E-32
				p2	-1.040950				2m	32.000
				n	1.0000		1/x	0.796553			pw	0.750
	end	7.680	47.9				37.0
	step	0.024					'Exact'			TED (when n=1)			ML-Divisor					Err Limits
			f	di	r/di			Ξ	δieff/r		δi'	δi'/r	yobs	ycalc	δi”/r	Ξtedml	Error	Weight	err term		/ %	/ %
		log f	/ MHz	/mm	x		q		s		/mm	s1			s2		/ %				0.090
		0.000	0.0000010	66.0848	0.0038		0.0053	1.0000	1.0000		0.2495	0.9981	-0.0019	0.0000	0.9981	1.0000	0.000	0.020	2.84E-113		0.090	-0.090
		0.024	0.0000011	64.2838	0.0039		0.0055	1.0000	1.0000		0.2495	0.9981	-0.0019	0.0000	0.9981	1.0000	0.000	0.020	1.64E-112		0.090	-0.090
		0.048	0.0000011	62.5319	0.0040		0.0057	1.0000	1.0000		0.2495	0.9980	-0.0020	0.0000	0.9980	1.0000	0.000	0.021	9.46E-112		0.090	-0.090
		0.072	0.0000012	60.8277	0.0041		0.0058	1.0000	1.0000		0.2495	0.9979	-0.0020	0.0000	0.9980	1.0000	0.000	0.021	5.45E-111		0.090	-0.090
		0.096	0.0000012	59.1700	0.0042		0.0060	1.0000	1.0000		0.2495	0.9979	-0.0021	0.0000	0.9979	1.0000	0.000	0.021	3.14E-110		0.090	-0.090
		0.120	0.0000013	57.5574	0.0043		0.0061	1.0000	1.0000		0.2495	0.9978	-0.0022	0.0000	0.9979	1.0000	0.000	0.022	1.81E-109		0.090	-0.090
		0.144	0.0000014	55.9888	0.0045		0.0063	1.0000	1.0000		0.2494	0.9978	-0.0022	0.0000	0.9978	1.0000	0.000	0.022	1.04E-108		0.090	-0.090
		0.168	0.0000015	54.4630	0.0046		0.0065	1.0000	1.0000		0.2494	0.9977	-0.0023	-0.0001	0.9978	1.0000	0.001	0.023	5.96E-108		0.090	-0.090
		0.192	0.0000016	52.9787	0.0047		0.0067	1.0000	1.0000		0.2494	0.9976	-0.0024	-0.0001	0.9977	1.0000	0.001	0.023	3.42E-107		0.090	-0.090
		0.216	0.0000016	51.5349	0.0049		0.0069	1.0000	1.0000		0.2494	0.9976	-0.0024	-0.0001	0.9976	1.0000	0.001	0.024	1.96E-106		0.090	-0.090
		0.240	0.0000017	50.1304	0.0050		0.0071	1.0000	1.0000		0.2494	0.9975	-0.0025	-0.0001	0.9976	1.0000	0.001	0.024	1.12E-105		0.090	-0.090
		0.264	0.0000018	48.7642	0.0051		0.0073	1.0000	1.0000		0.2494	0.9974	-0.0026	-0.0001	0.9975	1.0000	0.001	0.025	6.40E-105		0.090	-0.090
		0.288	0.0000019	47.4353	0.0053		0.0075	1.0000	1.0000		0.2493	0.9974	-0.0026	-0.0001	0.9974	1.0000	0.001	0.025	3.65E-104		0.090	-0.090
		0.312	0.0000021	46.1425	0.0054		0.0077	1.0000	1.0000		0.2493	0.9973	-0.0027	-0.0001	0.9974	1.0000	0.001	0.026	2.08E-103		0.090	-0.090
		0.336	0.0000022	44.8850	0.0056		0.0079	1.0000	1.0000		0.2493	0.9972	-0.0028	-0.0001	0.9973	1.0000	0.001	0.026	1.18E-102		0.090	-0.090
		0.360	0.0000023	43.6618	0.0057		0.0081	1.0000	1.0000		0.2493	0.9971	-0.0029	-0.0001	0.9972	1.0000	0.001	0.027	6.73E-102		0.090	-0.090
		0.384	0.0000024	42.4719	0.0059		0.0083	1.0000	1.0000		0.2493	0.9971	-0.0029	-0.0001	0.9971	1.0000	0.001	0.028	3.82E-101		0.090	-0.090
		0.408	0.0000026	41.3144	0.0061		0.0086	1.0000	1.0000		0.2492	0.9970	-0.0030	-0.0001	0.9971	1.0000	0.001	0.028	2.16E-100		0.090	-0.090
		0.432	0.0000027	40.1885	0.0062		0.0088	1.0000	1.0000		0.2492	0.9969	-0.0031	-0.0001	0.9970	1.0000	0.001	0.029	1.22E-099		0.090	-0.090
		0.456	0.0000029	39.0932	0.0064		0.0090	1.0000	1.0000		0.2492	0.9968	-0.0032	-0.0001	0.9969	1.0000	0.001	0.029	6.91E-099		0.090	-0.090
		0.480	0.0000030	38.0278	0.0066		0.0093	1.0000	1.0000		0.2492	0.9967	-0.0033	-0.0001	0.9968	1.0000	0.001	0.030	3.90E-098		0.090	-0.090
		0.504	0.0000032	36.9915	0.0068		0.0096	1.0000	1.0000		0.2492	0.9966	-0.0034	-0.0001	0.9967	1.0000	0.001	0.031	2.19E-097		0.090	-0.090
		0.528	0.0000034	35.9833	0.0069		0.0098	1.0000	1.0000		0.2491	0.9965	-0.0035	-0.0001	0.9967	1.0000	0.001	0.031	1.23E-096		0.090	-0.090
		0.552	0.0000036	35.0027	0.0071		0.0101	1.0000	1.0000		0.2491	0.9964	-0.0036	-0.0001	0.9966	1.0000	0.001	0.032	6.92E-096		0.090	-0.090
		0.576	0.0000038	34.0488	0.0073		0.0104	1.0000	1.0000		0.2491	0.9963	-0.0037	-0.0001	0.9965	1.0000	0.001	0.033	3.88E-095		0.090	-0.090
		0.600	0.0000040	33.1208	0.0075		0.0107	1.0000	1.0000		0.2491	0.9962	-0.0038	-0.0001	0.9964	1.0000	0.001	0.033	2.17E-094		0.090	-0.090
		0.624	0.0000042	32.2182	0.0078		0.0110	1.0000	1.0000		0.2490	0.9961	-0.0039	-0.0001	0.9963	1.0000	0.001	0.034	1.21E-093		0.090	-0.090
		0.648	0.0000044	31.3402	0.0080		0.0113	1.0000	1.0000		0.2490	0.9960	-0.0040	-0.0002	0.9962	1.0000	0.001	0.035	6.73E-093		0.090	-0.090
		0.672	0.0000047	30.4861	0.0082		0.0116	1.0000	1.0000		0.2490	0.9959	-0.0041	-0.0002	0.9961	1.0000	0.002	0.035	3.74E-092		0.090	-0.090
		0.696	0.0000050	29.6552	0.0084		0.0119	1.0000	1.0000		0.2489	0.9958	-0.0042	-0.0002	0.9960	1.0000	0.002	0.036	2.08E-091		0.090	-0.090
		0.720	0.0000052	28.8470	0.0087		0.0123	1.0000	1.0000		0.2489	0.9957	-0.0043	-0.0002	0.9959	1.0000	0.002	0.037	1.15E-090		0.090	-0.090
		0.744	0.0000055	28.0609	0.0089		0.0126	1.0000	1.0000		0.2489	0.9956	-0.0044	-0.0002	0.9957	1.0000	0.002	0.038	6.34E-090		0.090	-0.090
		0.768	0.0000059	27.2961	0.0092		0.0130	1.0000	1.0000		0.2489	0.9954	-0.0046	-0.0002	0.9956	1.0000	0.002	0.038	3.49E-089		0.090	-0.090
		0.792	0.0000062	26.5523	0.0094		0.0133	1.0000	1.0000		0.2488	0.9953	-0.0047	-0.0002	0.9955	1.0000	0.002	0.039	1.92E-088		0.090	-0.090
		0.816	0.0000065	25.8286	0.0097		0.0137	1.0000	1.0000		0.2488	0.9952	-0.0048	-0.0002	0.9954	1.0000	0.002	0.040	1.05E-087		0.090	-0.090
		0.840	0.0000069	25.1247	0.0100		0.0141	1.0000	1.0000		0.2488	0.9950	-0.0049	-0.0002	0.9953	1.0000	0.002	0.041	5.76E-087		0.090	-0.090
		0.864	0.0000073	24.4400	0.0102		0.0145	1.0000	1.0000		0.2487	0.9949	-0.0051	-0.0003	0.9952	1.0000	0.002	0.042	3.14E-086		0.090	-0.090
		0.888	0.0000077	23.7740	0.0105		0.0149	1.0000	1.0000		0.2487	0.9948	-0.0052	-0.0003	0.9950	1.0000	0.002	0.043	1.71E-085		0.090	-0.090
		0.912	0.0000082	23.1260	0.0108		0.0153	1.0000	1.0000		0.2487	0.9946	-0.0054	-0.0003	0.9949	1.0000	0.003	0.043	9.28E-085		0.090	-0.090
		0.936	0.0000086	22.4958	0.0111		0.0157	1.0000	1.0000		0.2486	0.9945	-0.0055	-0.0003	0.9948	1.0000	0.003	0.044	5.02E-084		0.090	-0.090
		0.960	0.0000091	21.8827	0.0114		0.0162	1.0000	1.0000		0.2486	0.9943	-0.0057	-0.0003	0.9946	1.0000	0.003	0.045	2.71E-083		0.090	-0.090
		0.984	0.0000096	21.2864	0.0117		0.0166	1.0000	1.0000		0.2485	0.9942	-0.0058	-0.0003	0.9945	1.0000	0.003	0.046	1.46E-082		0.090	-0.090
		1.008	0.0000102	20.7062	0.0121		0.0171	1.0000	1.0000		0.2485	0.9940	-0.0060	-0.0003	0.9943	1.0000	0.003	0.047	7.83E-082		0.090	-0.090
		1.032	0.0000108	20.1419	0.0124		0.0176	1.0000	1.0000		0.2485	0.9938	-0.0062	-0.0004	0.9942	1.0000	0.003	0.048	4.18E-081		0.090	-0.090
		1.056	0.0000114	19.5930	0.0128		0.0180	1.0000	1.0000		0.2484	0.9936	-0.0063	-0.0004	0.9940	1.0000	0.004	0.049	2.23E-080		0.090	-0.090
		1.080	0.0000120	19.0591	0.0131		0.0186	1.0000	1.0000		0.2484	0.9935	-0.0065	-0.0004	0.9939	1.0000	0.004	0.050	1.19E-079		0.090	-0.090
		1.104	0.0000127	18.5396	0.0135		0.0191	1.0000	1.0000		0.2483	0.9933	-0.0067	-0.0004	0.9937	1.0000	0.004	0.051	6.28E-079		0.090	-0.090
		1.128	0.0000134	18.0344	0.0139		0.0196	1.0000	1.0000		0.2483	0.9931	-0.0069	-0.0005	0.9936	1.0000	0.004	0.052	3.31E-078		0.090	-0.090
		1.152	0.0000142	17.5429	0.0143		0.0202	1.0000	1.0000		0.2482	0.9929	-0.0071	-0.0005	0.9934	1.0000	0.004	0.053	1.74E-077		0.090	-0.090
		1.176	0.0000150	17.0648	0.0147		0.0207	1.0000	1.0000		0.2482	0.9927	-0.0073	-0.0005	0.9932	1.0000	0.005	0.055	9.12E-077		0.090	-0.090
		1.200	0.0000158	16.5997	0.0151		0.0213	1.0000	1.0000		0.2481	0.9925	-0.0075	-0.0005	0.9930	1.0000	0.005	0.056	4.76E-076		0.090	-0.090
		1.224	0.0000167	16.1474	0.0155		0.0219	1.0000	1.0000		0.2481	0.9923	-0.0077	-0.0006	0.9929	1.0001	0.005	0.057	2.47E-075		0.090	-0.090
		1.248	0.0000177	15.7073	0.0159		0.0225	1.0000	1.0000		0.2480	0.9921	-0.0079	-0.0006	0.9927	1.0001	0.005	0.058	1.28E-074		0.090	-0.090
		1.272	0.0000187	15.2792	0.0164		0.0231	1.0000	1.0000		0.2480	0.9919	-0.0081	-0.0006	0.9925	1.0001	0.006	0.059	6.60E-074		0.090	-0.090
		1.296	0.0000198	14.8628	0.0168		0.0238	1.0000	1.0000		0.2479	0.9916	-0.0083	-0.0007	0.9923	1.0001	0.006	0.061	3.39E-073		0.090	-0.090
		1.320	0.0000209	14.4578	0.0173		0.0245	1.0000	1.0000		0.2479	0.9914	-0.0086	-0.0007	0.9921	1.0001	0.006	0.062	1.73E-072		0.090	-0.090
		1.344	0.0000221	14.0638	0.0178		0.0251	1.0000	1.0000		0.2478	0.9912	-0.0088	-0.0007	0.9919	1.0001	0.007	0.063	8.80E-072		0.090	-0.090
		1.368	0.0000233	13.6805	0.0183		0.0258	1.0000	1.0000		0.2477	0.9909	-0.0090	-0.0008	0.9917	1.0001	0.007	0.064	4.46E-071		0.090	-0.090
		1.392	0.0000247	13.3076	0.0188		0.0266	1.0000	0.9999		0.2477	0.9907	-0.0093	-0.0008	0.9915	1.0001	0.007	0.066	2.24E-070		0.090	-0.090
		1.416	0.0000261	12.9450	0.0193		0.0273	1.0000	0.9999		0.2476	0.9904	-0.0095	-0.0009	0.9913	1.0001	0.008	0.067	1.13E-069		0.090	-0.090
		1.440	0.0000275	12.5922	0.0199		0.0281	1.0000	0.9999		0.2475	0.9901	-0.0098	-0.0009	0.9911	1.0001	0.008	0.069	5.61E-069		0.090	-0.090
		1.464	0.0000291	12.2490	0.0204		0.0289	1.0000	0.9999		0.2475	0.9899	-0.0101	-0.0010	0.9908	1.0001	0.008	0.070	2.78E-068		0.090	-0.090
		1.488	0.0000308	11.9152	0.0210		0.0297	1.0000	0.9999		0.2474	0.9896	-0.0104	-0.0010	0.9906	1.0001	0.009	0.071	1.37E-067		0.090	-0.090
		1.512	0.0000325	11.5905	0.0216		0.0305	1.0000	0.9999		0.2473	0.9893	-0.0106	-0.0011	0.9904	1.0001	0.009	0.073	6.73E-067		0.090	-0.090
		1.536	0.0000344	11.2746	0.0222		0.0314	1.0000	0.9999		0.2472	0.9890	-0.0109	-0.0011	0.9901	1.0001	0.010	0.075	3.28E-066		0.090	-0.090
		1.560	0.0000363	10.9673	0.0228		0.0322	1.0000	0.9999		0.2472	0.9887	-0.0112	-0.0012	0.9899	1.0001	0.010	0.076	1.59E-065		0.090	-0.090
		1.584	0.0000384	10.6685	0.0234		0.0331	1.0000	0.9999		0.2471	0.9884	-0.0115	-0.0013	0.9896	1.0001	0.011	0.078	7.66E-065		0.090	-0.090
		1.608	0.0000406	10.3777	0.0241		0.0341	1.0000	0.9999		0.2470	0.9881	-0.0119	-0.0013	0.9894	1.0001	0.011	0.079	3.67E-064		0.090	-0.090
		1.632	0.0000429	10.0949	0.0248		0.0350	1.0000	0.9999		0.2469	0.9877	-0.0122	-0.0014	0.9891	1.0001	0.012	0.081	1.74E-063		0.090	-0.090
		1.656	0.0000453	9.8198	0.0255		0.0360	1.0000	0.9999		0.2468	0.9874	-0.0125	-0.0015	0.9889	1.0001	0.012	0.083	8.23E-063		0.090	-0.090
		1.680	0.0000479	9.5522	0.0262		0.0370	1.0000	0.9999		0.2468	0.9870	-0.0129	-0.0016	0.9886	1.0001	0.013	0.084	3.86E-062		0.090	-0.090
		1.704	0.0000506	9.2918	0.0269		0.0380	1.0000	0.9999		0.2467	0.9867	-0.0132	-0.0017	0.9883	1.0001	0.014	0.086	1.79E-061		0.090	-0.090
		1.728	0.0000535	9.0386	0.0277		0.0391	1.0000	0.9999		0.2466	0.9863	-0.0136	-0.0018	0.9880	1.0001	0.014	0.088	8.29E-061		0.090	-0.090
		1.752	0.0000565	8.7923	0.0284		0.0402	1.0000	0.9999		0.2465	0.9859	-0.0140	-0.0019	0.9878	1.0001	0.015	0.090	3.80E-060		0.090	-0.090
		1.776	0.0000597	8.5527	0.0292		0.0413	1.0000	0.9999		0.2464	0.9855	-0.0144	-0.0020	0.9875	1.0002	0.016	0.092	1.73E-059		0.090	-0.090
		1.800	0.0000631	8.3196	0.0300		0.0425	1.0000	0.9999		0.2463	0.9851	-0.0147	-0.0021	0.9872	1.0002	0.016	0.094	7.78E-059		0.090	-0.090
		1.824	0.0000667	8.0928	0.0309		0.0437	1.0000	0.9999		0.2462	0.9847	-0.0152	-0.0022	0.9869	1.0002	0.017	0.096	3.48E-058		0.090	-0.090
		1.848	0.0000705	7.8723	0.0318		0.0449	1.0000	0.9999		0.2461	0.9843	-0.0156	-0.0023	0.9866	1.0002	0.018	0.098	1.54E-057		0.090	-0.090
		1.872	0.0000745	7.6578	0.0326		0.0462	1.0000	0.9998		0.2460	0.9839	-0.0160	-0.0024	0.9863	1.0002	0.019	0.100	6.76E-057		0.090	-0.090
		1.896	0.0000787	7.4491	0.0336		0.0475	1.0000	0.9998		0.2459	0.9834	-0.0164	-0.0026	0.9859	1.0002	0.020	0.102	2.94E-056		0.090	-0.090
		1.920	0.0000832	7.2461	0.0345		0.0488	1.0000	0.9998		0.2457	0.9829	-0.0169	-0.0027	0.9856	1.0002	0.021	0.104	1.27E-055		0.090	-0.090
		1.944	0.0000879	7.0486	0.0355		0.0502	1.0000	0.9998		0.2456	0.9825	-0.0173	-0.0029	0.9853	1.0002	0.022	0.106	5.40E-055		0.090	-0.090
		1.968	0.0000929	6.8565	0.0365		0.0516	1.0000	0.9998		0.2455	0.9820	-0.0178	-0.0030	0.9850	1.0002	0.023	0.108	2.28E-054		0.090	-0.090
		1.992	0.0000982	6.6696	0.0375		0.0530	1.0000	0.9998		0.2454	0.9815	-0.0183	-0.0032	0.9846	1.0002	0.024	0.110	9.50E-054		0.090	-0.090
		2.016	0.0001038	6.4879	0.0385		0.0545	1.0000	0.9998		0.2452	0.9810	-0.0188	-0.0034	0.9843	1.0002	0.025	0.113	3.92E-053		0.090	-0.090
		2.040	0.0001096	6.3110	0.0396		0.0560	1.0000	0.9998		0.2451	0.9805	-0.0193	-0.0036	0.9840	1.0003	0.026	0.115	1.60E-052		0.090	-0.090
		2.064	0.0001159	6.1391	0.0407		0.0576	1.0000	0.9998		0.2450	0.9799	-0.0199	-0.0038	0.9836	1.0003	0.027	0.118	6.44E-052		0.090	-0.090
		2.088	0.0001225	5.9717	0.0419		0.0592	1.0000	0.9997		0.2448	0.9794	-0.0204	-0.0040	0.9833	1.0003	0.028	0.120	2.56E-051		0.090	-0.090
		2.112	0.0001294	5.8090	0.0430		0.0609	1.0000	0.9997		0.2447	0.9788	-0.0210	-0.0042	0.9829	1.0003	0.029	0.123	1.01E-050		0.090	-0.090
		2.136	0.0001368	5.6507	0.0442		0.0626	1.0000	0.9997		0.2446	0.9782	-0.0215	-0.0044	0.9825	1.0003	0.030	0.125	3.91E-050		0.090	-0.090
		2.160	0.0001445	5.4967	0.0455		0.0643	1.0000	0.9997		0.2444	0.9776	-0.0221	-0.0047	0.9822	1.0003	0.032	0.128	1.49E-049		0.090	-0.090
		2.184	0.0001528	5.3469	0.0468		0.0661	1.0000	0.9997		0.2442	0.9770	-0.0227	-0.0049	0.9818	1.0003	0.033	0.130	5.64E-049		0.090	-0.090
		2.208	0.0001614	5.2012	0.0481		0.0680	1.0000	0.9997		0.2441	0.9763	-0.0233	-0.0052	0.9814	1.0003	0.034	0.133	2.09E-048		0.090	-0.090
		2.232	0.0001706	5.0594	0.0494		0.0699	1.0000	0.9996		0.2439	0.9757	-0.0240	-0.0055	0.9811	1.0004	0.036	0.136	7.67E-048		0.090	-0.090
		2.256	0.0001803	4.9215	0.0508		0.0718	1.0000	0.9996		0.2438	0.9750	-0.0246	-0.0058	0.9807	1.0004	0.037	0.139	2.76E-047		0.090	-0.090
		2.280	0.0001905	4.7874	0.0522		0.0739	1.0000	0.9996		0.2436	0.9743	-0.0253	-0.0061	0.9803	1.0004	0.039	0.142	9.79E-047		0.090	-0.090
		2.304	0.0002014	4.6569	0.0537		0.0759	1.0000	0.9996		0.2434	0.9736	-0.0260	-0.0064	0.9799	1.0004	0.040	0.145	3.41E-046		0.090	-0.090
		2.328	0.0002128	4.5300	0.0552		0.0780	1.0000	0.9996		0.2432	0.9729	-0.0267	-0.0068	0.9795	1.0004	0.042	0.148	1.17E-045		0.090	-0.090
		2.352	0.0002249	4.4066	0.0567		0.0802	1.0000	0.9995		0.2430	0.9722	-0.0274	-0.0071	0.9792	1.0004	0.043	0.151	3.93E-045		0.090	-0.090
		2.376	0.0002377	4.2865	0.0583		0.0825	1.0000	0.9995		0.2428	0.9714	-0.0281	-0.0075	0.9788	1.0005	0.045	0.154	1.30E-044		0.090	-0.090
		2.400	0.0002512	4.1697	0.0600		0.0848	1.0000	0.9995		0.2427	0.9706	-0.0289	-0.0079	0.9784	1.0005	0.047	0.157	4.20E-044		0.090	-0.090
		2.424	0.0002655	4.0560	0.0616		0.0872	1.0000	0.9995		0.2425	0.9698	-0.0297	-0.0084	0.9780	1.0005	0.048	0.160	1.33E-043		0.090	-0.090
		2.448	0.0002805	3.9455	0.0634		0.0896	1.0000	0.9994		0.2422	0.9690	-0.0305	-0.0088	0.9776	1.0005	0.050	0.164	4.13E-043		0.090	-0.090
		2.472	0.0002965	3.8380	0.0651		0.0921	1.0000	0.9994		0.2420	0.9681	-0.0313	-0.0093	0.9772	1.0005	0.052	0.167	1.26E-042		0.090	-0.090
		2.496	0.0003133	3.7334	0.0670		0.0947	1.0000	0.9994		0.2418	0.9673	-0.0321	-0.0098	0.9768	1.0005	0.054	0.171	3.73E-042		0.090	-0.090
		2.520	0.0003311	3.6316	0.0688		0.0974	1.0000	0.9993		0.2416	0.9664	-0.0330	-0.0103	0.9765	1.0006	0.055	0.174	1.08E-041		0.090	-0.090
		2.544	0.0003499	3.5327	0.0708		0.1001	1.0000	0.9993		0.2414	0.9654	-0.0339	-0.0109	0.9761	1.0006	0.057	0.178	3.07E-041		0.090	-0.090
		2.568	0.0003698	3.4364	0.0728		0.1029	1.0000	0.9992		0.2411	0.9645	-0.0348	-0.0115	0.9757	1.0006	0.059	0.182	8.47E-041		0.090	-0.090
		2.592	0.0003908	3.3427	0.0748		0.1058	1.0000	0.9992		0.2409	0.9635	-0.0357	-0.0121	0.9753	1.0006	0.061	0.185	2.28E-040		0.090	-0.090
		2.616	0.0004130	3.2516	0.0769		0.1087	1.0000	0.9991		0.2406	0.9625	-0.0367	-0.0128	0.9750	1.0006	0.063	0.189	5.97E-040		0.090	-0.090
		2.640	0.0004365	3.1630	0.0790		0.1118	1.0000	0.9991		0.2404	0.9615	-0.0376	-0.0134	0.9746	1.0006	0.064	0.193	1.52E-039		0.090	-0.090
		2.664	0.0004613	3.0768	0.0813		0.1149	1.0000	0.9990		0.2401	0.9605	-0.0386	-0.0142	0.9743	1.0007	0.066	0.197	3.76E-039		0.090	-0.090
		2.688	0.0004875	2.9930	0.0835		0.1181	1.0000	0.9990		0.2398	0.9594	-0.0397	-0.0149	0.9739	1.0007	0.068	0.201	9.02E-039		0.090	-0.090
		2.712	0.0005152	2.9114	0.0859		0.1214	1.0000	0.9989		0.2396	0.9583	-0.0407	-0.0157	0.9736	1.0007	0.070	0.206	2.10E-038		0.090	-0.090
		2.736	0.0005445	2.8321	0.0883		0.1248	1.0000	0.9989		0.2393	0.9571	-0.0418	-0.0165	0.9732	1.0007	0.072	0.210	4.72E-038		0.090	-0.090
		2.760	0.0005754	2.7549	0.0907		0.1283	1.0000	0.9988		0.2390	0.9560	-0.0429	-0.0174	0.9729	1.0007	0.073	0.214	1.03E-037		0.090	-0.090
		2.784	0.0006081	2.6798	0.0933		0.1319	1.0000	0.9987		0.2387	0.9548	-0.0440	-0.0183	0.9726	1.0008	0.075	0.219	2.15E-037		0.090	-0.090
		2.808	0.0006427	2.6068	0.0959		0.1356	1.0000	0.9987		0.2384	0.9535	-0.0452	-0.0193	0.9723	1.0008	0.077	0.223	4.36E-037		0.090	-0.090
		2.832	0.0006792	2.5357	0.0986		0.1394	1.0000	0.9986		0.2381	0.9523	-0.0464	-0.0203	0.9720	1.0008	0.078	0.228	8.48E-037		0.090	-0.090
		2.856	0.0007178	2.4666	0.1014		0.1433	1.0000	0.9985		0.2377	0.9510	-0.0476	-0.0214	0.9718	1.0008	0.080	0.233	1.59E-036		0.090	-0.090
		2.880	0.0007586	2.3994	0.1042		0.1474	1.0000	0.9984		0.2374	0.9497	-0.0488	-0.0225	0.9715	1.0008	0.081	0.238	2.85E-036		0.090	-0.090
		2.904	0.0008017	2.3340	0.1071		0.1515	1.0000	0.9983		0.2371	0.9483	-0.0501	-0.0236	0.9713	1.0008	0.082	0.243	4.91E-036		0.090	-0.090
		2.928	0.0008472	2.2704	0.1101		0.1557	1.0000	0.9982		0.2367	0.9469	-0.0514	-0.0249	0.9710	1.0008	0.084	0.248	8.09E-036		0.090	-0.090
		2.952	0.0008954	2.2085	0.1132		0.1601	1.0000	0.9982		0.2364	0.9455	-0.0528	-0.0261	0.9708	1.0009	0.085	0.253	1.27E-035		0.090	-0.090
		2.976	0.0009462	2.1483	0.1164		0.1646	1.0000	0.9980		0.2360	0.9440	-0.0541	-0.0275	0.9707	1.0009	0.086	0.258	1.91E-035		0.090	-0.090
		3.000	0.0010000	2.0898	0.1196		0.1692	1.0000	0.9979		0.2356	0.9425	-0.0555	-0.0288	0.9705	1.0009	0.087	0.264	2.72E-035		0.090	-0.090
		3.024	0.0010568	2.0328	0.1230		0.1739	1.0000	0.9978		0.2352	0.9410	-0.0570	-0.0303	0.9704	1.0009	0.087	0.269	3.68E-035		0.090	-0.090
		3.048	0.0011169	1.9774	0.1264		0.1788	1.0000	0.9977		0.2348	0.9394	-0.0585	-0.0318	0.9702	1.0009	0.088	0.275	4.72E-035		0.090	-0.090
		3.072	0.0011803	1.9235	0.1300		0.1838	1.0000	0.9976		0.2344	0.9377	-0.0600	-0.0334	0.9702	1.0009	0.089	0.281	5.73E-035		0.090	-0.090
		3.096	0.0012474	1.8711	0.1336		0.1890	1.0000	0.9974		0.2340	0.9361	-0.0615	-0.0351	0.9701	1.0009	0.089	0.287	6.55E-035		0.090	-0.090
		3.120	0.0013183	1.8201	0.1374		0.1942	1.0000	0.9973		0.2336	0.9344	-0.0631	-0.0368	0.9701	1.0009	0.089	0.293	7.06E-035		0.090	-0.090
		3.144	0.0013932	1.7705	0.1412		0.1997	1.0000	0.9971		0.2332	0.9326	-0.0647	-0.0386	0.9700	1.0009	0.089	0.299	7.14E-035		0.090	-0.090
		3.168	0.0014723	1.7223	0.1452		0.2053	1.0000	0.9970		0.2327	0.9308	-0.0664	-0.0405	0.9701	1.0009	0.089	0.305	6.76E-035		0.090	-0.090
		3.192	0.0015560	1.6753	0.1492		0.2110	1.0000	0.9968		0.2322	0.9290	-0.0680	-0.0424	0.9701	1.0009	0.088	0.311	5.99E-035		0.090	-0.090
		3.216	0.0016444	1.6297	0.1534		0.2169	1.0000	0.9966		0.2318	0.9271	-0.0698	-0.0444	0.9702	1.0009	0.088	0.318	4.94E-035		0.090	-0.090
		3.240	0.0017378	1.5853	0.1577		0.2230	1.0000	0.9964		0.2313	0.9251	-0.0715	-0.0465	0.9703	1.0009	0.087	0.325	3.79E-035		0.090	-0.090
		3.264	0.0018365	1.5421	0.1621		0.2293	1.0000	0.9962		0.2308	0.9231	-0.0733	-0.0487	0.9704	1.0009	0.086	0.331	2.69E-035		0.090	-0.090
		3.288	0.0019409	1.5000	0.1667		0.2357	1.0000	0.9960		0.2303	0.9211	-0.0752	-0.0510	0.9706	1.0009	0.085	0.338	1.76E-035		0.090	-0.090
		3.312	0.0020512	1.4592	0.1713		0.2423	1.0000	0.9958		0.2298	0.9190	-0.0771	-0.0533	0.9708	1.0009	0.083	0.345	1.06E-035		0.090	-0.090
		3.336	0.0021677	1.4194	0.1761		0.2491	1.0000	0.9955		0.2292	0.9169	-0.0790	-0.0558	0.9710	1.0008	0.082	0.353	5.90E-036		0.090	-0.090
		3.360	0.0022909	1.3807	0.1811		0.2561	1.0000	0.9953		0.2287	0.9147	-0.0810	-0.0583	0.9713	1.0008	0.080	0.360	2.99E-036		0.090	-0.090
		3.384	0.0024210	1.3431	0.1861		0.2632	1.0000	0.9950		0.2281	0.9124	-0.0830	-0.0609	0.9716	1.0008	0.078	0.368	1.38E-036		0.090	-0.090
		3.408	0.0025586	1.3065	0.1914		0.2706	1.0000	0.9947		0.2275	0.9101	-0.0850	-0.0636	0.9719	1.0008	0.076	0.375	5.76E-037		0.090	-0.090
		3.432	0.0027040	1.2709	0.1967		0.2782	1.0000	0.9944		0.2269	0.9078	-0.0871	-0.0664	0.9723	1.0008	0.074	0.383	2.17E-037		0.090	-0.090
		3.456	0.0028576	1.2362	0.2022		0.2860	1.0000	0.9941		0.2263	0.9054	-0.0893	-0.0692	0.9727	1.0007	0.071	0.391	7.37E-038		0.090	-0.090
		3.480	0.0030200	1.2025	0.2079		0.2940	1.0000	0.9938		0.2257	0.9029	-0.0914	-0.0721	0.9731	1.0007	0.069	0.399	2.23E-038		0.090	-0.090
		3.504	0.0031915	1.1698	0.2137		0.3022	1.0000	0.9934		0.2251	0.9004	-0.0937	-0.0752	0.9735	1.0007	0.066	0.408	6.00E-039		0.090	-0.090
		3.528	0.0033729	1.1379	0.2197		0.3107	1.0000	0.9930		0.2244	0.8978	-0.0959	-0.0783	0.9740	1.0007	0.063	0.416	1.42E-039		0.090	-0.090
		3.552	0.0035645	1.1069	0.2259		0.3194	1.0001	0.9926		0.2238	0.8951	-0.0982	-0.0814	0.9745	1.0007	0.060	0.425	2.95E-040		0.090	-0.090
		3.576	0.0037670	1.0767	0.2322		0.3284	1.0001	0.9922		0.2231	0.8924	-0.1006	-0.0847	0.9750	1.0006	0.057	0.434	5.31E-041		0.090	-0.090
		3.600	0.0039811	1.0474	0.2387		0.3376	1.0001	0.9918		0.2224	0.8896	-0.1030	-0.0880	0.9755	1.0006	0.053	0.443	8.16E-042		0.090	-0.090
		3.624	0.0042073	1.0188	0.2454		0.3470	1.0001	0.9913		0.2217	0.8868	-0.1055	-0.0914	0.9760	1.0006	0.050	0.452	1.06E-042		0.090	-0.090
		3.648	0.0044463	0.9911	0.2523		0.3567	1.0001	0.9908		0.2210	0.8838	-0.1080	-0.0949	0.9765	1.0006	0.047	0.462	1.14E-043		0.090	-0.090
		3.672	0.0046989	0.9641	0.2593		0.3667	1.0001	0.9903		0.2202	0.8809	-0.1105	-0.0985	0.9771	1.0005	0.043	0.471	9.95E-045		0.090	-0.090
		3.696	0.0049659	0.9378	0.2666		0.3770	1.0001	0.9897		0.2195	0.8778	-0.1131	-0.1021	0.9776	1.0005	0.040	0.481	6.83E-046		0.090	-0.090
		3.720	0.0052481	0.9122	0.2741		0.3876	1.0001	0.9892		0.2187	0.8747	-0.1157	-0.1058	0.9781	1.0005	0.036	0.491	3.55E-047		0.090	-0.090
		3.744	0.0055463	0.8874	0.2817		0.3984	1.0001	0.9885		0.2179	0.8715	-0.1184	-0.1095	0.9786	1.0005	0.033	0.501	1.32E-048		0.090	-0.090
		3.768	0.0058614	0.8632	0.2896		0.4096	1.0001	0.9879		0.2171	0.8682	-0.1211	-0.1133	0.9791	1.0004	0.029	0.512	3.28E-050		0.090	-0.090
		3.792	0.0061944	0.8397	0.2977		0.4211	1.0002	0.9872		0.2162	0.8649	-0.1239	-0.1171	0.9796	1.0004	0.025	0.523	4.87E-052		0.090	-0.090
		3.816	0.0065464	0.8168	0.3061		0.4329	1.0002	0.9865		0.2154	0.8614	-0.1267	-0.1210	0.9800	1.0004	0.022	0.534	3.68E-054		0.090	-0.090
		3.840	0.0069183	0.7945	0.3147		0.4450	1.0002	0.9857		0.2145	0.8580	-0.1296	-0.1249	0.9804	1.0004	0.018	0.545	1.10E-056		0.090	-0.090
		3.864	0.0073114	0.7729	0.3235		0.4575	1.0002	0.9849		0.2136	0.8544	-0.1325	-0.1288	0.9807	1.0004	0.015	0.556	8.28E-060		0.090	-0.090
		3.888	0.0077268	0.7518	0.3325		0.4703	1.0003	0.9840		0.2127	0.8507	-0.1355	-0.1328	0.9810	1.0004	0.011	0.568	6.79E-064		0.090	-0.090
		3.912	0.0081658	0.7313	0.3419		0.4835	1.0003	0.9831		0.2117	0.8470	-0.1385	-0.1367	0.9812	1.0004	0.007	0.580	8.25E-070		0.090	-0.090
		3.936	0.0086298	0.7114	0.3514		0.4970	1.0003	0.9822		0.2108	0.8432	-0.1415	-0.1407	0.9813	1.0004	0.003	0.592	1.35E-080		0.090	-0.090
		3.960	0.0091201	0.6920	0.3613		0.5109	1.0004	0.9812		0.2098	0.8393	-0.1446	-0.1448	0.9813	1.0003	-0.001	0.604	3.88E-103		0.090	-0.090
		3.984	0.0096383	0.6731	0.3714		0.5252	1.0004	0.9801		0.2088	0.8353	-0.1477	-0.1488	0.9813	1.0004	-0.005	0.617	1.10E-075		0.090	-0.090
		4.008	0.0101859	0.6548	0.3818		0.5400	1.0004	0.9790		0.2078	0.8312	-0.1509	-0.1528	0.9811	1.0004	-0.009	0.630	7.05E-067		0.090	-0.090
		4.032	0.0107647	0.6369	0.3925		0.5551	1.0005	0.9778		0.2068	0.8271	-0.1541	-0.1568	0.9809	1.0004	-0.013	0.643	2.13E-061		0.090	-0.090
		4.056	0.0113763	0.6196	0.4035		0.5706	1.0006	0.9765		0.2057	0.8229	-0.1574	-0.1608	0.9805	1.0004	-0.017	0.657	2.26E-057		0.090	-0.090
		4.080	0.0120226	0.6027	0.4148		0.5866	1.0006	0.9752		0.2046	0.8185	-0.1606	-0.1648	0.9800	1.0004	-0.022	0.670	3.64E-054		0.090	-0.090
		4.104	0.0127057	0.5863	0.4264		0.6031	1.0007	0.9738		0.2035	0.8141	-0.1639	-0.1687	0.9794	1.0004	-0.026	0.684	1.74E-051		0.090	-0.090
		4.128	0.0134276	0.5703	0.4384		0.6199	1.0008	0.9723		0.2024	0.8096	-0.1673	-0.1727	0.9786	1.0005	-0.031	0.699	3.55E-049		0.090	-0.090
		4.152	0.0141906	0.5548	0.4506		0.6373	1.0009	0.9707		0.2013	0.8050	-0.1707	-0.1766	0.9776	1.0005	-0.036	0.713	3.79E-047		0.090	-0.090
		4.176	0.0149968	0.5396	0.4633		0.6552	1.0010	0.9690		0.2001	0.8003	-0.1741	-0.1804	0.9765	1.0006	-0.041	0.728	2.44E-045		0.090	-0.090
		4.200	0.0158489	0.5249	0.4763		0.6735	1.0011	0.9673		0.1989	0.7956	-0.1775	-0.1842	0.9753	1.0006	-0.046	0.743	1.03E-043		0.090	-0.090
		4.224	0.0167494	0.5106	0.4896		0.6924	1.0012	0.9654		0.1977	0.7907	-0.1810	-0.1880	0.9738	1.0007	-0.051	0.759	3.04E-042		0.090	-0.090
		4.248	0.0177011	0.4967	0.5033		0.7118	1.0013	0.9635		0.1964	0.7857	-0.1845	-0.1918	0.9722	1.0008	-0.056	0.775	6.48E-041		0.090	-0.090
		4.272	0.0187068	0.4832	0.5174		0.7317	1.0015	0.9614		0.1952	0.7807	-0.1880	-0.1954	0.9703	1.0009	-0.061	0.791	1.03E-039		0.090	-0.090
		4.296	0.0197697	0.4700	0.5319		0.7522	1.0017	0.9592		0.1939	0.7755	-0.1915	-0.1991	0.9683	1.0010	-0.066	0.808	1.23E-038		0.090	-0.090
		4.320	0.0208930	0.4572	0.5468		0.7733	1.0019	0.9569		0.1926	0.7703	-0.1950	-0.2026	0.9661	1.0012	-0.070	0.825	1.13E-037		0.090	-0.090
		4.344	0.0220800	0.4447	0.5621		0.7950	1.0021	0.9545		0.1912	0.7650	-0.1986	-0.2061	0.9636	1.0013	-0.075	0.842	7.89E-037		0.090	-0.090
		4.368	0.0233346	0.4326	0.5779		0.8172	1.0023	0.9519		0.1899	0.7595	-0.2021	-0.2096	0.9609	1.0015	-0.079	0.860	4.22E-036		0.090	-0.090
		4.392	0.0246604	0.4208	0.5941		0.8401	1.0026	0.9492		0.1885	0.7540	-0.2056	-0.2130	0.9580	1.0018	-0.082	0.878	1.71E-035		0.090	-0.090
		4.416	0.0260615	0.4094	0.6107		0.8637	1.0029	0.9463		0.1871	0.7484	-0.2092	-0.2163	0.9549	1.0020	-0.085	0.896	5.24E-035		0.090	-0.090
		4.440	0.0275423	0.3982	0.6278		0.8879	1.0032	0.9433		0.1857	0.7426	-0.2127	-0.2195	0.9516	1.0024	-0.087	0.915	1.19E-034		0.090	-0.090
		4.464	0.0291072	0.3873	0.6454		0.9128	1.0036	0.9401		0.1842	0.7368	-0.2162	-0.2227	0.9480	1.0027	-0.089	0.934	1.96E-034		0.090	-0.090
		4.488	0.0307610	0.3768	0.6635		0.9383	1.0040	0.9367		0.1827	0.7309	-0.2197	-0.2258	0.9441	1.0031	-0.089	0.953	2.28E-034		0.090	-0.090
		4.512	0.0325087	0.3665	0.6821		0.9646	1.0045	0.9331		0.1812	0.7249	-0.2232	-0.2289	0.9401	1.0036	-0.088	0.973	1.82E-034		0.090	-0.090
		4.536	0.0343558	0.3565	0.7012		0.9916	1.0050	0.9294		0.1797	0.7188	-0.2266	-0.2319	0.9357	1.0041	-0.086	0.994	9.56E-035		0.090	-0.090
		4.560	0.0363078	0.3468	0.7208		1.0194	1.0056	0.9254		0.1781	0.7126	-0.2300	-0.2347	0.9312	1.0048	-0.083	1.015	3.10E-035		0.090	-0.090
		4.584	0.0383707	0.3374	0.7410		1.0480	1.0063	0.9212		0.1766	0.7063	-0.2333	-0.2376	0.9263	1.0055	-0.079	1.036	5.76E-036		0.090	-0.090
		4.608	0.0405509	0.3282	0.7618		1.0773	1.0070	0.9168		0.1750	0.6999	-0.2366	-0.2403	0.9213	1.0062	-0.073	1.057	5.48E-037		0.090	-0.090
		4.632	0.0428549	0.3192	0.7831		1.1075	1.0078	0.9121		0.1734	0.6934	-0.2398	-0.2430	0.9159	1.0071	-0.066	1.080	2.29E-038		0.090	-0.090
		4.656	0.0452898	0.3105	0.8051		1.1386	1.0087	0.9072		0.1717	0.6868	-0.2429	-0.2455	0.9103	1.0081	-0.058	1.102	3.26E-040		0.090	-0.090
		4.680	0.0478630	0.3021	0.8276		1.1705	1.0097	0.9020		0.1700	0.6802	-0.2459	-0.2480	0.9045	1.0092	-0.049	1.125	1.06E-042		0.090	-0.090
		4.704	0.0505825	0.2938	0.8508		1.2032	1.0108	0.8965		0.1683	0.6734	-0.2489	-0.2504	0.8984	1.0104	-0.038	1.149	3.71E-046		0.090	-0.090
		4.728	0.0534564	0.2858	0.8747		1.2370	1.0121	0.8908		0.1666	0.6665	-0.2517	-0.2527	0.8920	1.0118	-0.026	1.173	2.59E-051		0.090	-0.090
		4.752	0.0564937	0.2780	0.8992		1.2716	1.0135	0.8847		0.1649	0.6596	-0.2544	-0.2549	0.8853	1.0133	-0.014	1.197	1.85E-060		0.090	-0.090
		4.776	0.0597035	0.2705	0.9244		1.3072	1.0150	0.8783		0.1631	0.6526	-0.2570	-0.2570	0.8783	1.0150	0.000	1.223	9.47E-114		0.090	-0.090
		4.800	0.0630957	0.2631	0.9503		1.3439	1.0168	0.8716		0.1614	0.6455	-0.2595	-0.2590	0.8711	1.0169	0.013	1.248	1.09E-060		0.090	-0.090
		4.824	0.0666807	0.2559	0.9769		1.3815	1.0187	0.8646		0.1596	0.6383	-0.2617	-0.2609	0.8636	1.0190	0.027	1.274	7.01E-051		0.090	-0.090
		4.848	0.0704693	0.2489	1.0042		1.4202	1.0208	0.8571		0.1578	0.6310	-0.2638	-0.2626	0.8558	1.0212	0.040	1.301	2.70E-045		0.090	-0.090
		4.872	0.0744732	0.2422	1.0324		1.4600	1.0232	0.8493		0.1559	0.6236	-0.2657	-0.2643	0.8476	1.0238	0.053	1.328	1.66E-041		0.090	-0.090
		4.896	0.0787046	0.2356	1.0613		1.5009	1.0259	0.8412		0.1541	0.6162	-0.2674	-0.2657	0.8392	1.0265	0.064	1.356	8.96E-039		0.090	-0.090
		4.920	0.0831764	0.2291	1.0910		1.5430	1.0288	0.8326		0.1522	0.6087	-0.2689	-0.2670	0.8304	1.0296	0.074	1.384	8.81E-037		0.090	-0.090
		4.944	0.0879023	0.2229	1.1216		1.5862	1.0321	0.8236		0.1503	0.6011	-0.2701	-0.2681	0.8213	1.0330	0.082	1.413	2.26E-035		0.090	-0.090
		4.968	0.0928966	0.2168	1.1530		1.6306	1.0358	0.8142		0.1484	0.5935	-0.2710	-0.2690	0.8119	1.0367	0.087	1.443	1.80E-034		0.090	-0.090
		4.992	0.0981748	0.2109	1.1853		1.6763	1.0398	0.8043		0.1464	0.5858	-0.2717	-0.2697	0.8021	1.0408	0.090	1.473	4.76E-034		0.090	-0.090
		5.016	0.1037528	0.2052	1.2185		1.7233	1.0443	0.7940		0.1445	0.5780	-0.2720	-0.2701	0.7920	1.0452	0.089	1.504	4.12E-034		0.090	-0.090
		5.040	0.1096478	0.1996	1.2527		1.7716	1.0493	0.7833		0.1425	0.5702	-0.2720	-0.2703	0.7814	1.0502	0.086	1.536	1.06E-034		0.090	-0.090
		5.064	0.1158777	0.1941	1.2878		1.8212	1.0548	0.7721		0.1406	0.5623	-0.2717	-0.2702	0.7705	1.0556	0.078	1.568	6.55E-036		0.090	-0.090
		5.088	0.1224616	0.1888	1.3238		1.8722	1.0609	0.7604		0.1386	0.5544	-0.2710	-0.2697	0.7591	1.0616	0.068	1.601	6.56E-038		0.090	-0.090
		5.112	0.1294196	0.1837	1.3609		1.9247	1.0676	0.7483		0.1366	0.5464	-0.2699	-0.2689	0.7473	1.0682	0.054	1.634	4.91E-041		0.090	-0.090
		5.136	0.1367729	0.1787	1.3991		1.9786	1.0751	0.7358		0.1346	0.5383	-0.2683	-0.2677	0.7351	1.0755	0.038	1.668	4.63E-046		0.090	-0.090
		5.160	0.1445440	0.1738	1.4383		2.0340	1.0833	0.7228		0.1326	0.5303	-0.2663	-0.2660	0.7225	1.0835	0.019	1.703	1.64E-055		0.090	-0.090
		5.184	0.1527566	0.1691	1.4786		2.0910	1.0923	0.7093		0.1305	0.5222	-0.2639	-0.2639	0.7094	1.0923	-0.001	1.739	4.74E-098		0.090	-0.090
		5.208	0.1614359	0.1645	1.5200		2.1496	1.1022	0.6955		0.1285	0.5140	-0.2610	-0.2613	0.6958	1.1020	-0.021	1.775	5.44E-054		0.090	-0.090
		5.232	0.1706082	0.1600	1.5626		2.2098	1.1131	0.6813		0.1265	0.5058	-0.2575	-0.2581	0.6818	1.1126	-0.041	1.812	6.91E-045		0.090	-0.090
		5.256	0.1803018	0.1556	1.6063		2.2717	1.1250	0.6667		0.1244	0.4976	-0.2535	-0.2544	0.6675	1.1243	-0.059	1.850	7.11E-040		0.090	-0.090
		5.280	0.1905461	0.1514	1.6513		2.3354	1.1380	0.6517		0.1224	0.4894	-0.2490	-0.2501	0.6527	1.1372	-0.073	1.889	8.90E-037		0.090	-0.090
		5.304	0.2013724	0.1473	1.6976		2.4008	1.1523	0.6365		0.1203	0.4812	-0.2440	-0.2452	0.6375	1.1513	-0.084	1.929	6.20E-035		0.090	-0.090
		5.328	0.2128139	0.1433	1.7452		2.4680	1.1677	0.6210		0.1182	0.4730	-0.2384	-0.2396	0.6220	1.1667	-0.089	1.969	4.25E-034		0.090	-0.090
		5.352	0.2249055	0.1393	1.7941		2.5372	1.1845	0.6053		0.1162	0.4647	-0.2323	-0.2335	0.6063	1.1835	-0.088	2.010	3.32E-034		0.090	-0.090
		5.376	0.2376840	0.1356	1.8443		2.6083	1.2027	0.5894		0.1141	0.4565	-0.2256	-0.2267	0.5903	1.2017	-0.081	2.052	2.51E-035		0.090	-0.090
		5.400	0.2511886	0.1319	1.8960		2.6814	1.2224	0.5735		0.1121	0.4482	-0.2184	-0.2193	0.5741	1.2215	-0.068	2.095	1.04E-037		0.090	-0.090
		5.424	0.2654606	0.1283	1.9491		2.7565	1.2435	0.5575		0.1100	0.4400	-0.2107	-0.2114	0.5579	1.2429	-0.050	2.139	5.71E-042		0.090	-0.090
		5.448	0.2805434	0.1248	2.0037		2.8337	1.2662	0.5415		0.1079	0.4318	-0.2026	-0.2029	0.5417	1.2659	-0.028	2.184	4.84E-050		0.090	-0.090
		5.472	0.2964831	0.1214	2.0599		2.9131	1.2905	0.5255		0.1059	0.4236	-0.1940	-0.1940	0.5256	1.2905	-0.003	2.230	3.66E-079		0.090	-0.090
		5.496	0.3133286	0.1181	2.1176		2.9947	1.3164	0.5098		0.1039	0.4154	-0.1851	-0.1848	0.5096	1.3167	0.022	2.276	1.45E-053		0.090	-0.090
		5.520	0.3311311	0.1148	2.1769		3.0786	1.3439	0.4942		0.1018	0.4073	-0.1758	-0.1752	0.4938	1.3445	0.046	2.324	2.68E-043		0.090	-0.090
		5.544	0.3499452	0.1117	2.2379		3.1649	1.3730	0.4788		0.0998	0.3992	-0.1663	-0.1655	0.4783	1.3739	0.066	2.373	3.70E-038		0.090	-0.090
		5.568	0.3698282	0.1087	2.3006		3.2535	1.4036	0.4637		0.0978	0.3911	-0.1566	-0.1556	0.4632	1.4048	0.081	2.423	2.84E-035		0.090	-0.090
		5.592	0.3908409	0.1057	2.3650		3.3447	1.4359	0.4490		0.0958	0.3831	-0.1468	-0.1458	0.4485	1.4371	0.090	2.473	7.43E-034		0.090	-0.090
		5.616	0.4130475	0.1028	2.4313		3.4384	1.4696	0.4347		0.0938	0.3751	-0.1371	-0.1360	0.4342	1.4709	0.091	2.525	1.23E-033		0.090	-0.090
		5.640	0.4365158	0.1000	2.4994		3.5347	1.5047	0.4208		0.0918	0.3672	-0.1274	-0.1264	0.4203	1.5060	0.085	2.578	1.40E-034		0.090	-0.090
		5.664	0.4613176	0.0973	2.5694		3.6337	1.5413	0.4074		0.0898	0.3594	-0.1178	-0.1170	0.4070	1.5424	0.072	2.632	7.30E-037		0.090	-0.090
		5.688	0.4875285	0.0946	2.6414		3.7355	1.5791	0.3944		0.0879	0.3516	-0.1085	-0.1079	0.3941	1.5799	0.053	2.687	4.98E-041		0.090	-0.090
		5.712	0.5152286	0.0921	2.7154		3.8402	1.6182	0.3819		0.0860	0.3439	-0.0996	-0.0992	0.3818	1.6186	0.030	2.743	8.30E-049		0.090	-0.090
		5.736	0.5445027	0.0896	2.7915		3.9478	1.6584	0.3699		0.0841	0.3363	-0.0910	-0.0909	0.3699	1.6585	0.005	2.801	4.01E-073		0.090	-0.090
		5.760	0.5754399	0.0871	2.8697		4.0584	1.6997	0.3584		0.0822	0.3287	-0.0829	-0.0831	0.3585	1.6993	-0.020	2.859	1.49E-054		0.090	-0.090
		5.784	0.6081350	0.0847	2.9501		4.1721	1.7420	0.3474		0.0803	0.3212	-0.0752	-0.0757	0.3476	1.7412	-0.044	2.919	9.64E-044		0.090	-0.090
		5.808	0.6426877	0.0824	3.0328		4.2890	1.7853	0.3368		0.0785	0.3138	-0.0681	-0.0689	0.3371	1.7841	-0.064	2.980	1.77E-038		0.090	-0.090
		5.832	0.6792036	0.0802	3.1177		4.4091	1.8295	0.3266		0.0766	0.3066	-0.0615	-0.0624	0.3270	1.8281	-0.079	3.043	1.63E-035		0.090	-0.090
		5.856	0.7177943	0.0780	3.2051		4.5327	1.8747	0.3169		0.0748	0.2994	-0.0555	-0.0565	0.3173	1.8730	-0.088	3.106	5.64E-034		0.090	-0.090
		5.880	0.7585776	0.0759	3.2949		4.6597	1.9208	0.3076		0.0731	0.2923	-0.0500	-0.0511	0.3080	1.9190	-0.091	3.172	1.55E-033		0.090	-0.090
		5.904	0.8016781	0.0738	3.3872		4.7902	1.9678	0.2987		0.0713	0.2853	-0.0450	-0.0461	0.2990	1.9661	-0.087	3.238	4.35E-034		0.090	-0.090
		5.928	0.8472274	0.0718	3.4821		4.9244	2.0158	0.2901		0.0696	0.2784	-0.0406	-0.0415	0.2904	2.0142	-0.078	3.306	1.12E-035		0.090	-0.090
		5.952	0.8953648	0.0698	3.5796		5.0624	2.0649	0.2819		0.0679	0.2716	-0.0366	-0.0373	0.2821	2.0636	-0.063	3.375	1.60E-038		0.090	-0.090
		5.976	0.9462372	0.0679	3.6799		5.2042	2.1150	0.2739		0.0662	0.2649	-0.0330	-0.0335	0.2741	2.1141	-0.045	3.446	3.14E-043		0.090	-0.090
		6.000	1.0000000	0.0661	3.7830		5.3500	2.1663	0.2662		0.0646	0.2583	-0.0298	-0.0300	0.2663	2.1658	-0.024	3.518	9.97E-052		0.090	-0.090
		6.024	1.0568175	0.0643	3.8890		5.4999	2.2189	0.2588		0.0630	0.2519	-0.0269	-0.0269	0.2588	2.2188	-0.003	3.591	8.01E-082		0.090	-0.090
		6.048	1.1168632	0.0625	3.9980		5.6540	2.2728	0.2517		0.0614	0.2455	-0.0243	-0.0241	0.2516	2.2732	0.019	3.667	1.34E-055		0.090	-0.090
		6.072	1.1803206	0.0608	4.1100		5.8124	2.3281	0.2447		0.0598	0.2393	-0.0220	-0.0216	0.2446	2.3290	0.038	3.743	1.68E-045		0.090	-0.090
		6.096	1.2473835	0.0592	4.2251		5.9752	2.3849	0.2380		0.0583	0.2332	-0.0199	-0.0193	0.2378	2.3863	0.055	3.822	2.48E-040		0.090	-0.090
		6.120	1.3182567	0.0576	4.3435		6.1426	2.4434	0.2314		0.0568	0.2272	-0.0180	-0.0173	0.2312	2.4451	0.069	3.902	3.33E-037		0.090	-0.090
		6.144	1.3931568	0.0560	4.4652		6.3147	2.5034	0.2250		0.0553	0.2214	-0.0163	-0.0154	0.2248	2.5054	0.080	3.984	2.87E-035		0.090	-0.090
		6.168	1.4723125	0.0545	4.5903		6.4916	2.5652	0.2189		0.0539	0.2156	-0.0147	-0.0138	0.2186	2.5675	0.086	4.067	3.71E-034		0.090	-0.090
		6.192	1.5559656	0.0530	4.7189		6.6735	2.6288	0.2129		0.0525	0.2100	-0.0133	-0.0123	0.2126	2.6312	0.089	4.152	1.14E-033		0.090	-0.090
		6.216	1.6443717	0.0515	4.8511		6.8605	2.6943	0.2070		0.0511	0.2045	-0.0120	-0.0110	0.2068	2.6967	0.089	4.239	1.10E-033		0.090	-0.090
		6.240	1.7378008	0.0501	4.9870		7.0527	2.7617	0.2013		0.0498	0.1992	-0.0107	-0.0098	0.2011	2.7640	0.086	4.328	4.03E-034		0.090	-0.090
		6.264	1.8365383	0.0488	5.1267		7.2503	2.8310	0.1958		0.0485	0.1939	-0.0096	-0.0087	0.1956	2.8333	0.082	4.418	6.53E-035		0.090	-0.090
		6.288	1.9408859	0.0474	5.2703		7.4534	2.9023	0.1904		0.0472	0.1888	-0.0086	-0.0078	0.1902	2.9045	0.075	4.511	5.29E-036		0.090	-0.090
		6.312	2.0511622	0.0461	5.4180		7.6622	2.9757	0.1852		0.0459	0.1838	-0.0077	-0.0069	0.1850	2.9777	0.068	4.605	2.42E-037		0.090	-0.090
		6.336	2.1677041	0.0449	5.5698		7.8769	3.0511	0.1801		0.0447	0.1789	-0.0068	-0.0062	0.1800	3.0530	0.061	4.702	7.07E-039		0.090	-0.090
		6.360	2.2908677	0.0437	5.7258		8.0976	3.1288	0.1751		0.0435	0.1741	-0.0061	-0.0055	0.1750	3.1305	0.054	4.800	1.50E-040		0.090	-0.090
		6.384	2.4210290	0.0425	5.8862		8.3244	3.2086	0.1703		0.0424	0.1694	-0.0054	-0.0049	0.1703	3.2101	0.048	4.901	2.70E-042		0.090	-0.090
		6.408	2.5585859	0.0413	6.0512		8.5576	3.2907	0.1657		0.0412	0.1649	-0.0048	-0.0044	0.1656	3.2920	0.042	5.003	4.81E-044		0.090	-0.090
		6.432	2.7039584	0.0402	6.2207		8.7974	3.3751	0.1611		0.0401	0.1604	-0.0043	-0.0039	0.1611	3.3763	0.037	5.108	1.00E-045		0.090	-0.090
		6.456	2.8575905	0.0391	6.3950		9.0439	3.4618	0.1567		0.0390	0.1561	-0.0038	-0.0035	0.1567	3.4630	0.033	5.215	2.86E-047		0.090	-0.090
		6.480	3.0199517	0.0380	6.5741		9.2972	3.5510	0.1524		0.0380	0.1519	-0.0034	-0.0031	0.1524	3.5521	0.030	5.324	1.29E-048		0.090	-0.090
		6.504	3.1915379	0.0370	6.7583		9.5577	3.6428	0.1482		0.0369	0.1478	-0.0031	-0.0027	0.1482	3.6438	0.028	5.436	1.01E-049		0.090	-0.090
		6.528	3.3728731	0.0360	6.9477		9.8255	3.7371	0.1442		0.0359	0.1438	-0.0027	-0.0024	0.1441	3.7381	0.026	5.550	1.43E-050		0.090	-0.090
		6.552	3.5645113	0.0350	7.1423		10.1008	3.8341	0.1402		0.0350	0.1399	-0.0025	-0.0022	0.1402	3.8350	0.025	5.666	3.62E-051		0.090	-0.090
		6.576	3.7670380	0.0340	7.3424		10.3837	3.9338	0.1364		0.0340	0.1361	-0.0022	-0.0019	0.1364	3.9347	0.024	5.784	1.57E-051		0.090	-0.090
		6.600	3.9810717	0.0331	7.5481		10.6747	4.0363	0.1327		0.0331	0.1324	-0.0020	-0.0017	0.1326	4.0373	0.024	5.906	1.07E-051		0.090	-0.090
		6.624	4.2072663	0.0322	7.7596		10.9737	4.1417	0.1290		0.0322	0.1288	-0.0018	-0.0015	0.1290	4.1427	0.024	6.029	1.04E-051		0.090	-0.090
		6.648	4.4463127	0.0313	7.9770		11.2812	4.2501	0.1255		0.0313	0.1253	-0.0016	-0.0014	0.1255	4.2511	0.024	6.156	1.32E-051		0.090	-0.090
		6.672	4.6989411	0.0305	8.2005		11.5972	4.3615	0.1221		0.0305	0.1219	-0.0015	-0.0012	0.1221	4.3626	0.025	6.284	2.01E-051		0.090	-0.090
		6.696	4.9659232	0.0297	8.4302		11.9221	4.4761	0.1188		0.0296	0.1186	-0.0014	-0.0011	0.1187	4.4772	0.025	6.416	3.43E-051		0.090	-0.090
		6.720	5.2480746	0.0288	8.6664		12.2561	4.5939	0.1155		0.0288	0.1154	-0.0012	-0.0010	0.1155	4.5951	0.025	6.550	6.16E-051		0.090	-0.090
		6.744	5.5462571	0.0281	8.9092		12.5995	4.7150	0.1124		0.0281	0.1122	-0.0011	-0.0009	0.1123	4.7162	0.026	6.688	1.11E-050		0.090	-0.090
		6.768	5.8613816	0.0273	9.1588		12.9525	4.8395	0.1093		0.0273	0.1092	-0.0010	-0.0008	0.1093	4.8408	0.026	6.828	1.92E-050		0.090	-0.090
		6.792	6.1944108	0.0266	9.4154		13.3154	4.9676	0.1063		0.0266	0.1062	-0.0010	-0.0007	0.1063	4.9689	0.027	6.971	3.14E-050		0.090	-0.090
		6.816	6.5463617	0.0258	9.6792		13.6884	5.0992	0.1034		0.0258	0.1033	-0.0009	-0.0006	0.1034	5.1006	0.027	7.116	4.70E-050		0.090	-0.090
		6.840	6.9183097	0.0251	9.9504		14.0719	5.2345	0.1006		0.0251	0.1005	-0.0008	-0.0005	0.1005	5.2360	0.027	7.265	6.39E-050		0.090	-0.090
		6.864	7.3113908	0.0244	10.2291		14.4662	5.3737	0.0978		0.0244	0.0978	-0.0008	-0.0005	0.0978	5.3751	0.027	7.418	7.81E-050		0.090	-0.090
		6.888	7.7268059	0.0238	10.5157		14.8715	5.5167	0.0952		0.0238	0.0951	-0.0007	-0.0004	0.0951	5.5182	0.027	7.573	8.54E-050		0.090	-0.090
		6.912	8.1658237	0.0231	10.8103		15.2881	5.6638	0.0926		0.0231	0.0925	-0.0007	-0.0004	0.0925	5.6653	0.027	7.732	8.35E-050		0.090	-0.090
		6.936	8.6297855	0.0225	11.1132		15.7164	5.8150	0.0900		0.0225	0.0900	-0.0006	-0.0003	0.0900	5.8166	0.027	7.893	7.30E-050		0.090	-0.090
		6.960	9.1201084	0.0219	11.4245		16.1567	5.9704	0.0876		0.0219	0.0875	-0.0006	-0.0003	0.0876	5.9720	0.027	8.059	5.72E-050		0.090	-0.090
		6.984	9.6382902	0.0213	11.7446		16.6094	6.1302	0.0852		0.0213	0.0851	-0.0006	-0.0003	0.0852	6.1319	0.027	8.227	4.05E-050		0.090	-0.090
		7.008	10.1859139	0.0207	12.0737		17.0747	6.2946	0.0829		0.0207	0.0828	-0.0005	-0.0002	0.0828	6.2962	0.026	8.400	2.59E-050		0.090	-0.090
		7.032	10.7646521	0.0201	12.4119		17.5531	6.4635	0.0806		0.0201	0.0806	-0.0005	-0.0002	0.0806	6.4651	0.026	8.576	1.51E-050		0.090	-0.090
		7.056	11.3762729	0.0196	12.7596		18.0449	6.6371	0.0784		0.0196	0.0784	-0.0005	-0.0002	0.0784	6.6388	0.025	8.755	8.02E-051		0.090	-0.090
		7.080	12.0226443	0.0191	13.1171		18.5504	6.8157	0.0763		0.0191	0.0762	-0.0004	-0.0002	0.0762	6.8174	0.025	8.939	3.93E-051		0.090	-0.090
		7.104	12.7057411	0.0185	13.4846		19.0701	6.9992	0.0742		0.0185	0.0742	-0.0004	-0.0002	0.0742	7.0009	0.024	9.126	1.78E-051		0.090	-0.090
		7.128	13.4276496	0.0180	13.8624		19.6044	7.1879	0.0722		0.0180	0.0721	-0.0004	-0.0001	0.0721	7.1896	0.024	9.317	7.50E-052		0.090	-0.090
		7.152	14.1905752	0.0175	14.2508		20.1536	7.3819	0.0702		0.0175	0.0702	-0.0004	-0.0001	0.0702	7.3836	0.023	9.512	2.95E-052		0.090	-0.090
		7.176	14.9968484	0.0171	14.6500		20.7183	7.5814	0.0683		0.0171	0.0683	-0.0003	-0.0001	0.0683	7.5831	0.022	9.711	1.09E-052		0.090	-0.090
		7.200	15.8489319	0.0166	15.0605		21.2987	7.7864	0.0664		0.0166	0.0664	-0.0003	-0.0001	0.0664	7.7881	0.021	9.914	3.82E-053		0.090	-0.090
		7.224	16.7494288	0.0161	15.4824		21.8954	7.9972	0.0646		0.0161	0.0646	-0.0003	-0.0001	0.0646	7.9989	0.021	10.122	1.26E-053		0.090	-0.090
		7.248	17.7010896	0.0157	15.9162		22.5089	8.2140	0.0628		0.0157	0.0628	-0.0003	-0.0001	0.0628	8.2156	0.020	10.334	3.99E-054		0.090	-0.090
		7.272	18.7068214	0.0153	16.3621		23.1395	8.4368	0.0611		0.0153	0.0611	-0.0003	-0.0001	0.0611	8.4384	0.019	10.550	1.20E-054		0.090	-0.090
		7.296	19.7696964	0.0149	16.8205		23.7878	8.6658	0.0595		0.0149	0.0595	-0.0002	-0.0001	0.0595	8.6674	0.018	10.771	3.47E-055		0.090	-0.090
		7.320	20.8929613	0.0145	17.2917		24.4542	8.9013	0.0578		0.0145	0.0578	-0.0002	-0.0001	0.0578	8.9029	0.018	10.997	9.66E-056		0.090	-0.090
		7.344	22.0800473	0.0141	17.7762		25.1393	9.1434	0.0563		0.0141	0.0563	-0.0002	0.0000	0.0563	9.1449	0.017	11.227	2.60E-056		0.090	-0.090
		7.368	23.3345806	0.0137	18.2742		25.8436	9.3922	0.0547		0.0137	0.0547	-0.0002	0.0000	0.0547	9.3938	0.016	11.462	6.75E-057		0.090	-0.090
		7.392	24.6603934	0.0133	18.7862		26.5677	9.6481	0.0532		0.0133	0.0532	-0.0002	0.0000	0.0532	9.6496	0.016	11.702	1.70E-057		0.090	-0.090
		7.416	26.0615355	0.0129	19.3125		27.3120	9.9111	0.0518		0.0129	0.0518	-0.0002	0.0000	0.0518	9.9126	0.015	11.947	4.18E-058		0.090	-0.090
		7.440	27.5422870	0.0126	19.8536		28.0772	10.1815	0.0504		0.0126	0.0504	-0.0002	0.0000	0.0504	10.1829	0.014	12.197	1.00E-058		0.090	-0.090
		7.464	29.1071712	0.0122	20.4098		28.8638	10.4595	0.0490		0.0122	0.0490	-0.0002	0.0000	0.0490	10.4609	0.014	12.453	2.34E-059		0.090	-0.090
		7.488	30.7609681	0.0119	20.9816		29.6725	10.7453	0.0477		0.0119	0.0477	-0.0002	0.0000	0.0477	10.7467	0.013	12.714	5.35E-060		0.090	-0.090
		7.512	32.5087297	0.0116	21.5694		30.5038	11.0391	0.0464		0.0116	0.0464	-0.0001	0.0000	0.0464	11.0404	0.012	12.980	1.20E-060		0.090	-0.090
		7.536	34.3557948	0.0113	22.1737		31.3584	11.3411	0.0451		0.0113	0.0451	-0.0001	0.0000	0.0451	11.3424	0.012	13.252	2.64E-061		0.090	-0.090
		7.560	36.3078055	0.0110	22.7950		32.2369	11.6516	0.0439		0.0110	0.0439	-0.0001	0.0000	0.0439	11.6529	0.011	13.529	5.71E-062		0.090	-0.090
		7.584	38.3707245	0.0107	23.4336		33.1401	11.9708	0.0427		0.0107	0.0427	-0.0001	0.0000	0.0427	11.9721	0.011	13.812	1.21E-062		0.090	-0.090
		7.608	40.5508535	0.0104	24.0901		34.0685	12.2989	0.0415		0.0104	0.0415	-0.0001	0.0000	0.0415	12.3002	0.010	14.101	2.55E-063		0.090	-0.090
		7.632	42.8548520	0.0101	24.7650		35.0230	12.6363	0.0404		0.0101	0.0404	-0.0001	0.0000	0.0404	12.6375	0.010	14.397	5.28E-064		0.090	-0.090
		7.656	45.2897580	0.0098	25.4588		36.0042	12.9831	0.0393		0.0098	0.0393	-0.0001	0.0000	0.0393	12.9843	0.009	14.698	1.08E-064		0.090	-0.090
		7.680	47.8630092	0.0096	26.1721		37.0129	13.3396	0.0382		0.0096	0.0382	-0.0001	0.0000	0.0382	13.3408	0.009	15.006	2.18E-065		0.090	-0.090

## Sheet2
Effective skin depth in a round wire. D W Knight, Feb. 2010.					0.989708		maxerr	0.09255
				h	-0.376879		+	0.09255
r /nWm	17.2410					w	0.099712		-	0.09169
diam d /mm	0.5000					p	0.926850
radius r /mm	0.2500					p1	2.233829		>>		errfunc	1.60E-32
				p2	-1.045111				2m	32.000
				n	0.9897		1/x	0.797031			pw	0.750
	end	8.000	100.0				53.5
	step	0.025					'Exact'			TED (when n=1)			ML-Multiplier					Err Limits
			f	di	r/di			Ξ	δieff/r		δi'	δi'/r	yobs	ycalc	δi”/r	Ξtedml	Error	Weight	err term		/ %	/ %
		log f	/ MHz	/mm	x		q		s		/mm	s1			s2		/ %				0.090
		0.000	0.0000010	66.0848	0.0038		0.0053	1.0000	1.0000		0.2495	0.9980	-0.0020	0.0000	0.9980	1.0000	0.000	0.020	1.90E-111		0.090	-0.090
		0.025	0.0000011	64.2098	0.0039		0.0055	1.0000	1.0000		0.2495	0.9979	-0.0021	0.0000	0.9980	1.0000	0.000	0.020	1.15E-110		0.090	-0.090
		0.050	0.0000011	62.3880	0.0040		0.0057	1.0000	1.0000		0.2495	0.9979	-0.0021	0.0000	0.9979	1.0000	0.000	0.021	7.01E-110		0.090	-0.090
		0.075	0.0000012	60.6180	0.0041		0.0058	1.0000	1.0000		0.2494	0.9978	-0.0022	0.0000	0.9978	1.0000	0.000	0.021	4.25E-109		0.090	-0.090
		0.100	0.0000013	58.8981	0.0042		0.0060	1.0000	1.0000		0.2494	0.9977	-0.0023	-0.0001	0.9978	1.0000	0.000	0.022	2.58E-108		0.090	-0.090
		0.125	0.0000013	57.2270	0.0044		0.0062	1.0000	1.0000		0.2494	0.9977	-0.0023	-0.0001	0.9977	1.0000	0.001	0.022	1.56E-107		0.090	-0.090
		0.150	0.0000014	55.6034	0.0045		0.0064	1.0000	1.0000		0.2494	0.9976	-0.0024	-0.0001	0.9977	1.0000	0.001	0.023	9.42E-107		0.090	-0.090
		0.175	0.0000015	54.0258	0.0046		0.0065	1.0000	1.0000		0.2494	0.9975	-0.0025	-0.0001	0.9976	1.0000	0.001	0.023	5.69E-106		0.090	-0.090
		0.200	0.0000016	52.4930	0.0048		0.0067	1.0000	1.0000		0.2494	0.9975	-0.0025	-0.0001	0.9975	1.0000	0.001	0.024	3.43E-105		0.090	-0.090
		0.225	0.0000017	51.0037	0.0049		0.0069	1.0000	1.0000		0.2493	0.9974	-0.0026	-0.0001	0.9975	1.0000	0.001	0.024	2.06E-104		0.090	-0.090
		0.250	0.0000018	49.5566	0.0050		0.0071	1.0000	1.0000		0.2493	0.9973	-0.0027	-0.0001	0.9974	1.0000	0.001	0.025	1.24E-103		0.090	-0.090
		0.275	0.0000019	48.1506	0.0052		0.0073	1.0000	1.0000		0.2493	0.9972	-0.0028	-0.0001	0.9973	1.0000	0.001	0.025	7.45E-103		0.090	-0.090
		0.300	0.0000020	46.7844	0.0053		0.0076	1.0000	1.0000		0.2493	0.9972	-0.0028	-0.0001	0.9972	1.0000	0.001	0.026	4.46E-102		0.090	-0.090
		0.325	0.0000021	45.4571	0.0055		0.0078	1.0000	1.0000		0.2493	0.9971	-0.0029	-0.0001	0.9972	1.0000	0.001	0.026	2.67E-101		0.090	-0.090
		0.350	0.0000022	44.1674	0.0057		0.0080	1.0000	1.0000		0.2492	0.9970	-0.0030	-0.0001	0.9971	1.0000	0.001	0.027	1.60E-100		0.090	-0.090
		0.375	0.0000024	42.9142	0.0058		0.0082	1.0000	1.0000		0.2492	0.9969	-0.0031	-0.0001	0.9970	1.0000	0.001	0.027	9.52E-100		0.090	-0.090
		0.400	0.0000025	41.6967	0.0060		0.0085	1.0000	1.0000		0.2492	0.9968	-0.0032	-0.0001	0.9969	1.0000	0.001	0.028	5.67E-099		0.090	-0.090
		0.425	0.0000027	40.5136	0.0062		0.0087	1.0000	1.0000		0.2492	0.9967	-0.0033	-0.0001	0.9968	1.0000	0.001	0.029	3.37E-098		0.090	-0.090
		0.450	0.0000028	39.3642	0.0064		0.0090	1.0000	1.0000		0.2492	0.9966	-0.0034	-0.0001	0.9967	1.0000	0.001	0.029	2.00E-097		0.090	-0.090
		0.475	0.0000030	38.2474	0.0065		0.0092	1.0000	1.0000		0.2491	0.9965	-0.0035	-0.0001	0.9967	1.0000	0.001	0.030	1.19E-096		0.090	-0.090
		0.500	0.0000032	37.1622	0.0067		0.0095	1.0000	1.0000		0.2491	0.9964	-0.0036	-0.0001	0.9966	1.0000	0.001	0.030	7.01E-096		0.090	-0.090
		0.525	0.0000033	36.1078	0.0069		0.0098	1.0000	1.0000		0.2491	0.9963	-0.0037	-0.0001	0.9965	1.0000	0.001	0.031	4.14E-095		0.090	-0.090
		0.550	0.0000035	35.0834	0.0071		0.0101	1.0000	1.0000		0.2491	0.9962	-0.0038	-0.0001	0.9964	1.0000	0.001	0.032	2.44E-094		0.090	-0.090
		0.575	0.0000038	34.0880	0.0073		0.0104	1.0000	1.0000		0.2490	0.9961	-0.0039	-0.0002	0.9963	1.0000	0.001	0.033	1.43E-093		0.090	-0.090
		0.600	0.0000040	33.1208	0.0075		0.0107	1.0000	1.0000		0.2490	0.9960	-0.0040	-0.0002	0.9962	1.0000	0.001	0.033	8.40E-093		0.090	-0.090
		0.625	0.0000042	32.1811	0.0078		0.0110	1.0000	1.0000		0.2490	0.9959	-0.0041	-0.0002	0.9961	1.0000	0.002	0.034	4.91E-092		0.090	-0.090
		0.650	0.0000045	31.2681	0.0080		0.0113	1.0000	1.0000		0.2489	0.9958	-0.0042	-0.0002	0.9959	1.0000	0.002	0.035	2.87E-091		0.090	-0.090
		0.675	0.0000047	30.3810	0.0082		0.0116	1.0000	1.0000		0.2489	0.9956	-0.0044	-0.0002	0.9958	1.0000	0.002	0.035	1.67E-090		0.090	-0.090
		0.700	0.0000050	29.5190	0.0085		0.0120	1.0000	1.0000		0.2489	0.9955	-0.0045	-0.0002	0.9957	1.0000	0.002	0.036	9.71E-090		0.090	-0.090
		0.725	0.0000053	28.6815	0.0087		0.0123	1.0000	1.0000		0.2488	0.9954	-0.0046	-0.0002	0.9956	1.0000	0.002	0.037	5.63E-089		0.090	-0.090
		0.750	0.0000056	27.8677	0.0090		0.0127	1.0000	1.0000		0.2488	0.9953	-0.0048	-0.0002	0.9955	1.0000	0.002	0.038	3.26E-088		0.090	-0.090
		0.775	0.0000060	27.0771	0.0092		0.0131	1.0000	1.0000		0.2488	0.9951	-0.0049	-0.0002	0.9954	1.0000	0.002	0.039	1.88E-087		0.090	-0.090
		0.800	0.0000063	26.3088	0.0095		0.0134	1.0000	1.0000		0.2487	0.9950	-0.0050	-0.0002	0.9952	1.0000	0.002	0.039	1.08E-086		0.090	-0.090
		0.825	0.0000067	25.5624	0.0098		0.0138	1.0000	1.0000		0.2487	0.9948	-0.0052	-0.0003	0.9951	1.0000	0.002	0.040	6.20E-086		0.090	-0.090
		0.850	0.0000071	24.8371	0.0101		0.0142	1.0000	1.0000		0.2487	0.9947	-0.0053	-0.0003	0.9950	1.0000	0.003	0.041	3.55E-085		0.090	-0.090
		0.875	0.0000075	24.1324	0.0104		0.0147	1.0000	1.0000		0.2486	0.9945	-0.0055	-0.0003	0.9948	1.0000	0.003	0.042	2.02E-084		0.090	-0.090
		0.900	0.0000079	23.4478	0.0107		0.0151	1.0000	1.0000		0.2486	0.9944	-0.0056	-0.0003	0.9947	1.0000	0.003	0.043	1.15E-083		0.090	-0.090
		0.925	0.0000084	22.7825	0.0110		0.0155	1.0000	1.0000		0.2486	0.9942	-0.0058	-0.0003	0.9945	1.0000	0.003	0.044	6.53E-083		0.090	-0.090
		0.950	0.0000089	22.1361	0.0113		0.0160	1.0000	1.0000		0.2485	0.9940	-0.0060	-0.0003	0.9944	1.0000	0.003	0.045	3.69E-082		0.090	-0.090
		0.975	0.0000094	21.5081	0.0116		0.0164	1.0000	1.0000		0.2485	0.9939	-0.0061	-0.0004	0.9942	1.0000	0.003	0.046	2.08E-081		0.090	-0.090
		1.000	0.0000100	20.8978	0.0120		0.0169	1.0000	1.0000		0.2484	0.9937	-0.0063	-0.0004	0.9941	1.0000	0.003	0.047	1.17E-080		0.090	-0.090
		1.025	0.0000106	20.3049	0.0123		0.0174	1.0000	1.0000		0.2484	0.9935	-0.0065	-0.0004	0.9939	1.0000	0.004	0.048	6.52E-080		0.090	-0.090
		1.050	0.0000112	19.7288	0.0127		0.0179	1.0000	1.0000		0.2483	0.9933	-0.0067	-0.0004	0.9938	1.0000	0.004	0.049	3.64E-079		0.090	-0.090
		1.075	0.0000119	19.1691	0.0130		0.0184	1.0000	1.0000		0.2483	0.9931	-0.0069	-0.0005	0.9936	1.0000	0.004	0.050	2.02E-078		0.090	-0.090
		1.100	0.0000126	18.6252	0.0134		0.0190	1.0000	1.0000		0.2482	0.9929	-0.0071	-0.0005	0.9934	1.0000	0.004	0.051	1.12E-077		0.090	-0.090
		1.125	0.0000133	18.0968	0.0138		0.0195	1.0000	1.0000		0.2482	0.9927	-0.0073	-0.0005	0.9933	1.0000	0.005	0.052	6.16E-077		0.090	-0.090
		1.150	0.0000141	17.5833	0.0142		0.0201	1.0000	1.0000		0.2481	0.9925	-0.0075	-0.0005	0.9931	1.0000	0.005	0.053	3.38E-076		0.090	-0.090
		1.175	0.0000150	17.0845	0.0146		0.0207	1.0000	1.0000		0.2481	0.9923	-0.0077	-0.0006	0.9929	1.0001	0.005	0.055	1.85E-075		0.090	-0.090
		1.200	0.0000158	16.5997	0.0151		0.0213	1.0000	1.0000		0.2480	0.9921	-0.0079	-0.0006	0.9927	1.0001	0.005	0.056	1.01E-074		0.090	-0.090
		1.225	0.0000168	16.1288	0.0155		0.0219	1.0000	1.0000		0.2480	0.9919	-0.0082	-0.0006	0.9925	1.0001	0.006	0.057	5.45E-074		0.090	-0.090
		1.250	0.0000178	15.6712	0.0160		0.0226	1.0000	1.0000		0.2479	0.9916	-0.0084	-0.0007	0.9923	1.0001	0.006	0.058	2.94E-073		0.090	-0.090
		1.275	0.0000188	15.2265	0.0164		0.0232	1.0000	1.0000		0.2478	0.9914	-0.0086	-0.0007	0.9921	1.0001	0.006	0.059	1.58E-072		0.090	-0.090
		1.300	0.0000200	14.7945	0.0169		0.0239	1.0000	1.0000		0.2478	0.9911	-0.0089	-0.0008	0.9919	1.0001	0.007	0.061	8.42E-072		0.090	-0.090
		1.325	0.0000211	14.3748	0.0174		0.0246	1.0000	1.0000		0.2477	0.9909	-0.0091	-0.0008	0.9917	1.0001	0.007	0.062	4.48E-071		0.090	-0.090
		1.350	0.0000224	13.9669	0.0179		0.0253	1.0000	1.0000		0.2477	0.9906	-0.0094	-0.0008	0.9915	1.0001	0.007	0.063	2.37E-070		0.090	-0.090
		1.375	0.0000237	13.5707	0.0184		0.0261	1.0000	1.0000		0.2476	0.9904	-0.0097	-0.0009	0.9913	1.0001	0.008	0.065	1.24E-069		0.090	-0.090
		1.400	0.0000251	13.1856	0.0190		0.0268	1.0000	0.9999		0.2475	0.9901	-0.0100	-0.0009	0.9910	1.0001	0.008	0.066	6.51E-069		0.090	-0.090
		1.425	0.0000266	12.8115	0.0195		0.0276	1.0000	0.9999		0.2475	0.9898	-0.0102	-0.0010	0.9908	1.0001	0.008	0.068	3.38E-068		0.090	-0.090
		1.450	0.0000282	12.4481	0.0201		0.0284	1.0000	0.9999		0.2474	0.9895	-0.0105	-0.0011	0.9906	1.0001	0.009	0.069	1.75E-067		0.090	-0.090
		1.475	0.0000299	12.0949	0.0207		0.0292	1.0000	0.9999		0.2473	0.9892	-0.0108	-0.0011	0.9903	1.0001	0.009	0.071	8.99E-067		0.090	-0.090
		1.500	0.0000316	11.7517	0.0213		0.0301	1.0000	0.9999		0.2472	0.9889	-0.0112	-0.0012	0.9901	1.0001	0.010	0.072	4.59E-066		0.090	-0.090
		1.525	0.0000335	11.4183	0.0219		0.0310	1.0000	0.9999		0.2471	0.9886	-0.0115	-0.0013	0.9898	1.0001	0.010	0.074	2.33E-065		0.090	-0.090
		1.550	0.0000355	11.0943	0.0225		0.0319	1.0000	0.9999		0.2471	0.9883	-0.0118	-0.0013	0.9896	1.0001	0.011	0.075	1.17E-064		0.090	-0.090
		1.575	0.0000376	10.7796	0.0232		0.0328	1.0000	0.9999		0.2470	0.9879	-0.0122	-0.0014	0.9893	1.0001	0.011	0.077	5.87E-064		0.090	-0.090
		1.600	0.0000398	10.4737	0.0239		0.0338	1.0000	0.9999		0.2469	0.9876	-0.0125	-0.0015	0.9890	1.0001	0.012	0.079	2.92E-063		0.090	-0.090
		1.625	0.0000422	10.1766	0.0246		0.0347	1.0000	0.9999		0.2468	0.9872	-0.0129	-0.0016	0.9888	1.0001	0.013	0.080	1.44E-062		0.090	-0.090
		1.650	0.0000447	9.8878	0.0253		0.0358	1.0000	0.9999		0.2467	0.9869	-0.0132	-0.0017	0.9885	1.0001	0.013	0.082	7.05E-062		0.090	-0.090
		1.675	0.0000473	9.6073	0.0260		0.0368	1.0000	0.9999		0.2466	0.9865	-0.0136	-0.0017	0.9882	1.0001	0.014	0.084	3.42E-061		0.090	-0.090
		1.700	0.0000501	9.3347	0.0268		0.0379	1.0000	0.9999		0.2465	0.9861	-0.0140	-0.0018	0.9879	1.0001	0.015	0.086	1.65E-060		0.090	-0.090
		1.725	0.0000531	9.0699	0.0276		0.0390	1.0000	0.9999		0.2464	0.9857	-0.0144	-0.0020	0.9876	1.0002	0.015	0.088	7.87E-060		0.090	-0.090
		1.750	0.0000562	8.8125	0.0284		0.0401	1.0000	0.9999		0.2463	0.9853	-0.0148	-0.0021	0.9873	1.0002	0.016	0.090	3.73E-059		0.090	-0.090
		1.775	0.0000596	8.5625	0.0292		0.0413	1.0000	0.9999		0.2462	0.9849	-0.0153	-0.0022	0.9870	1.0002	0.017	0.092	1.75E-058		0.090	-0.090
		1.800	0.0000631	8.3196	0.0300		0.0425	1.0000	0.9999		0.2461	0.9844	-0.0157	-0.0023	0.9867	1.0002	0.018	0.094	8.14E-058		0.090	-0.090
		1.825	0.0000668	8.0835	0.0309		0.0437	1.0000	0.9999		0.2460	0.9840	-0.0161	-0.0024	0.9864	1.0002	0.019	0.096	3.75E-057		0.090	-0.090
		1.850	0.0000708	7.8542	0.0318		0.0450	1.0000	0.9999		0.2459	0.9835	-0.0166	-0.0026	0.9861	1.0002	0.019	0.098	1.71E-056		0.090	-0.090
		1.875	0.0000750	7.6313	0.0328		0.0463	1.0000	0.9998		0.2458	0.9831	-0.0171	-0.0027	0.9857	1.0002	0.020	0.100	7.71E-056		0.090	-0.090
		1.900	0.0000794	7.4148	0.0337		0.0477	1.0000	0.9998		0.2456	0.9826	-0.0176	-0.0029	0.9854	1.0002	0.021	0.102	3.45E-055		0.090	-0.090
		1.925	0.0000841	7.2045	0.0347		0.0491	1.0000	0.9998		0.2455	0.9821	-0.0181	-0.0030	0.9851	1.0002	0.022	0.104	1.52E-054		0.090	-0.090
		1.950	0.0000891	7.0001	0.0357		0.0505	1.0000	0.9998		0.2454	0.9816	-0.0186	-0.0032	0.9847	1.0002	0.023	0.107	6.65E-054		0.090	-0.090
		1.975	0.0000944	6.8014	0.0368		0.0520	1.0000	0.9998		0.2453	0.9810	-0.0191	-0.0034	0.9844	1.0002	0.024	0.109	2.87E-053		0.090	-0.090
		2.000	0.0001000	6.6085	0.0378		0.0535	1.0000	0.9998		0.2451	0.9805	-0.0197	-0.0036	0.9840	1.0003	0.026	0.111	1.22E-052		0.090	-0.090
		2.025	0.0001059	6.4210	0.0389		0.0551	1.0000	0.9998		0.2450	0.9799	-0.0203	-0.0038	0.9837	1.0003	0.027	0.114	5.15E-052		0.090	-0.090
		2.050	0.0001122	6.2388	0.0401		0.0567	1.0000	0.9998		0.2448	0.9794	-0.0208	-0.0040	0.9833	1.0003	0.028	0.116	2.14E-051		0.090	-0.090
		2.075	0.0001189	6.0618	0.0412		0.0583	1.0000	0.9998		0.2447	0.9788	-0.0214	-0.0042	0.9829	1.0003	0.029	0.119	8.78E-051		0.090	-0.090
		2.100	0.0001259	5.8898	0.0424		0.0600	1.0000	0.9997		0.2445	0.9782	-0.0221	-0.0045	0.9826	1.0003	0.030	0.121	3.55E-050		0.090	-0.090
		2.125	0.0001334	5.7227	0.0437		0.0618	1.0000	0.9997		0.2444	0.9775	-0.0227	-0.0047	0.9822	1.0003	0.032	0.124	1.41E-049		0.090	-0.090
		2.150	0.0001413	5.5603	0.0450		0.0636	1.0000	0.9997		0.2442	0.9769	-0.0233	-0.0050	0.9818	1.0003	0.033	0.127	5.55E-049		0.090	-0.090
		2.175	0.0001496	5.4026	0.0463		0.0654	1.0000	0.9997		0.2441	0.9763	-0.0240	-0.0053	0.9814	1.0003	0.035	0.129	2.15E-048		0.090	-0.090
		2.200	0.0001585	5.2493	0.0476		0.0674	1.0000	0.9997		0.2439	0.9756	-0.0247	-0.0056	0.9810	1.0004	0.036	0.132	8.16E-048		0.090	-0.090
		2.225	0.0001679	5.1004	0.0490		0.0693	1.0000	0.9997		0.2437	0.9749	-0.0254	-0.0059	0.9806	1.0004	0.037	0.135	3.05E-047		0.090	-0.090
		2.250	0.0001778	4.9557	0.0504		0.0713	1.0000	0.9996		0.2435	0.9742	-0.0261	-0.0062	0.9803	1.0004	0.039	0.138	1.12E-046		0.090	-0.090
		2.275	0.0001884	4.8151	0.0519		0.0734	1.0000	0.9996		0.2434	0.9734	-0.0269	-0.0066	0.9799	1.0004	0.041	0.141	4.05E-046		0.090	-0.090
		2.300	0.0001995	4.6784	0.0534		0.0756	1.0000	0.9996		0.2432	0.9727	-0.0277	-0.0070	0.9795	1.0004	0.042	0.144	1.44E-045		0.090	-0.090
		2.325	0.0002113	4.5457	0.0550		0.0778	1.0000	0.9996		0.2430	0.9719	-0.0285	-0.0074	0.9791	1.0004	0.044	0.147	4.99E-045		0.090	-0.090
		2.350	0.0002239	4.4167	0.0566		0.0800	1.0000	0.9995		0.2428	0.9711	-0.0293	-0.0078	0.9787	1.0005	0.045	0.150	1.70E-044		0.090	-0.090
		2.375	0.0002371	4.2914	0.0583		0.0824	1.0000	0.9995		0.2426	0.9703	-0.0301	-0.0082	0.9783	1.0005	0.047	0.154	5.68E-044		0.090	-0.090
		2.400	0.0002512	4.1697	0.0600		0.0848	1.0000	0.9995		0.2424	0.9695	-0.0310	-0.0087	0.9779	1.0005	0.049	0.157	1.85E-043		0.090	-0.090
		2.425	0.0002661	4.0514	0.0617		0.0873	1.0000	0.9995		0.2421	0.9686	-0.0319	-0.0092	0.9775	1.0005	0.051	0.161	5.92E-043		0.090	-0.090
		2.450	0.0002818	3.9364	0.0635		0.0898	1.0000	0.9994		0.2419	0.9677	-0.0328	-0.0097	0.9771	1.0005	0.053	0.164	1.85E-042		0.090	-0.090
		2.475	0.0002985	3.8247	0.0654		0.0924	1.0000	0.9994		0.2417	0.9668	-0.0337	-0.0102	0.9767	1.0005	0.054	0.168	5.63E-042		0.090	-0.090
		2.500	0.0003162	3.7162	0.0673		0.0951	1.0000	0.9993		0.2415	0.9659	-0.0347	-0.0108	0.9763	1.0006	0.056	0.171	1.67E-041		0.090	-0.090
		2.525	0.0003350	3.6108	0.0692		0.0979	1.0000	0.9993		0.2412	0.9649	-0.0357	-0.0114	0.9759	1.0006	0.058	0.175	4.84E-041		0.090	-0.090
		2.550	0.0003548	3.5083	0.0713		0.1008	1.0000	0.9993		0.2410	0.9639	-0.0367	-0.0121	0.9755	1.0006	0.060	0.179	1.36E-040		0.090	-0.090
		2.575	0.0003758	3.4088	0.0733		0.1037	1.0000	0.9992		0.2407	0.9629	-0.0377	-0.0127	0.9751	1.0006	0.062	0.183	3.73E-040		0.090	-0.090
		2.600	0.0003981	3.3121	0.0755		0.1067	1.0000	0.9992		0.2405	0.9618	-0.0388	-0.0134	0.9748	1.0006	0.064	0.187	9.93E-040		0.090	-0.090
		2.625	0.0004217	3.2181	0.0777		0.1099	1.0000	0.9991		0.2402	0.9608	-0.0399	-0.0142	0.9744	1.0007	0.066	0.191	2.56E-039		0.090	-0.090
		2.650	0.0004467	3.1268	0.0800		0.1131	1.0000	0.9991		0.2399	0.9597	-0.0411	-0.0150	0.9740	1.0007	0.067	0.195	6.41E-039		0.090	-0.090
		2.675	0.0004732	3.0381	0.0823		0.1164	1.0000	0.9990		0.2396	0.9585	-0.0422	-0.0158	0.9737	1.0007	0.069	0.199	1.55E-038		0.090	-0.090
		2.700	0.0005012	2.9519	0.0847		0.1198	1.0000	0.9990		0.2393	0.9574	-0.0435	-0.0167	0.9733	1.0007	0.071	0.204	3.62E-038		0.090	-0.090
		2.725	0.0005309	2.8681	0.0872		0.1233	1.0000	0.9989		0.2390	0.9562	-0.0447	-0.0176	0.9730	1.0007	0.073	0.208	8.18E-038		0.090	-0.090
		2.750	0.0005623	2.7868	0.0897		0.1269	1.0000	0.9988		0.2387	0.9549	-0.0460	-0.0186	0.9727	1.0007	0.075	0.213	1.78E-037		0.090	-0.090
		2.775	0.0005957	2.7077	0.0923		0.1306	1.0000	0.9988		0.2384	0.9537	-0.0473	-0.0196	0.9724	1.0008	0.076	0.217	3.73E-037		0.090	-0.090
		2.800	0.0006310	2.6309	0.0950		0.1344	1.0000	0.9987		0.2381	0.9524	-0.0486	-0.0207	0.9721	1.0008	0.078	0.222	7.50E-037		0.090	-0.090
		2.825	0.0006683	2.5562	0.0978		0.1383	1.0000	0.9986		0.2378	0.9511	-0.0500	-0.0218	0.9718	1.0008	0.079	0.227	1.45E-036		0.090	-0.090
		2.850	0.0007079	2.4837	0.1007		0.1423	1.0000	0.9985		0.2374	0.9497	-0.0514	-0.0230	0.9715	1.0008	0.081	0.232	2.68E-036		0.090	-0.090
		2.875	0.0007499	2.4132	0.1036		0.1465	1.0000	0.9985		0.2371	0.9483	-0.0529	-0.0242	0.9713	1.0008	0.082	0.237	4.73E-036		0.090	-0.090
		2.900	0.0007943	2.3448	0.1066		0.1508	1.0000	0.9984		0.2367	0.9468	-0.0544	-0.0256	0.9710	1.0008	0.084	0.242	7.98E-036		0.090	-0.090
		2.925	0.0008414	2.2782	0.1097		0.1552	1.0000	0.9983		0.2363	0.9454	-0.0560	-0.0269	0.9708	1.0009	0.085	0.247	1.28E-035		0.090	-0.090
		2.950	0.0008913	2.2136	0.1129		0.1597	1.0000	0.9982		0.2360	0.9438	-0.0575	-0.0284	0.9706	1.0009	0.086	0.253	1.96E-035		0.090	-0.090
		2.975	0.0009441	2.1508	0.1162		0.1644	1.0000	0.9980		0.2356	0.9423	-0.0592	-0.0299	0.9705	1.0009	0.087	0.258	2.84E-035		0.090	-0.090
		3.000	0.0010000	2.0898	0.1196		0.1692	1.0000	0.9979		0.2352	0.9407	-0.0609	-0.0315	0.9703	1.0009	0.088	0.264	3.89E-035		0.090	-0.090
		3.025	0.0010593	2.0305	0.1231		0.1741	1.0000	0.9978		0.2348	0.9390	-0.0626	-0.0332	0.9702	1.0009	0.088	0.270	5.05E-035		0.090	-0.090
		3.050	0.0011220	1.9729	0.1267		0.1792	1.0000	0.9977		0.2343	0.9374	-0.0644	-0.0350	0.9701	1.0009	0.089	0.275	6.16E-035		0.090	-0.090
		3.075	0.0011885	1.9169	0.1304		0.1844	1.0000	0.9975		0.2339	0.9356	-0.0662	-0.0368	0.9701	1.0009	0.089	0.281	7.07E-035		0.090	-0.090
		3.100	0.0012589	1.8625	0.1342		0.1898	1.0000	0.9974		0.2335	0.9339	-0.0680	-0.0387	0.9700	1.0009	0.089	0.288	7.61E-035		0.090	-0.090
		3.125	0.0013335	1.8097	0.1381		0.1954	1.0000	0.9972		0.2330	0.9320	-0.0700	-0.0408	0.9700	1.0009	0.089	0.294	7.66E-035		0.090	-0.090
		3.150	0.0014125	1.7583	0.1422		0.2011	1.0000	0.9971		0.2325	0.9302	-0.0719	-0.0429	0.9700	1.0009	0.089	0.300	7.19E-035		0.090	-0.090
		3.175	0.0014962	1.7084	0.1463		0.2069	1.0000	0.9969		0.2321	0.9282	-0.0740	-0.0451	0.9701	1.0009	0.089	0.307	6.28E-035		0.090	-0.090
		3.200	0.0015849	1.6600	0.1506		0.2130	1.0000	0.9967		0.2316	0.9263	-0.0761	-0.0474	0.9702	1.0009	0.088	0.314	5.08E-035		0.090	-0.090
		3.225	0.0016788	1.6129	0.1550		0.2192	1.0000	0.9965		0.2311	0.9242	-0.0782	-0.0498	0.9703	1.0009	0.087	0.320	3.80E-035		0.090	-0.090
		3.250	0.0017783	1.5671	0.1595		0.2256	1.0000	0.9963		0.2305	0.9222	-0.0804	-0.0524	0.9705	1.0009	0.086	0.327	2.62E-035		0.090	-0.090
		3.275	0.0018836	1.5227	0.1642		0.2322	1.0000	0.9961		0.2300	0.9201	-0.0827	-0.0550	0.9706	1.0009	0.085	0.334	1.66E-035		0.090	-0.090
		3.300	0.0019953	1.4795	0.1690		0.2390	1.0000	0.9959		0.2295	0.9179	-0.0850	-0.0577	0.9709	1.0008	0.083	0.342	9.59E-036		0.090	-0.090
		3.325	0.0021135	1.4375	0.1739		0.2460	1.0000	0.9956		0.2289	0.9156	-0.0874	-0.0606	0.9711	1.0008	0.082	0.349	5.05E-036		0.090	-0.090
		3.350	0.0022387	1.3967	0.1790		0.2531	1.0000	0.9954		0.2283	0.9133	-0.0898	-0.0636	0.9714	1.0008	0.080	0.357	2.42E-036		0.090	-0.090
		3.375	0.0023714	1.3571	0.1842		0.2605	1.0000	0.9951		0.2277	0.9110	-0.0923	-0.0667	0.9717	1.0008	0.077	0.365	1.04E-036		0.090	-0.090
		3.400	0.0025119	1.3186	0.1896		0.2681	1.0000	0.9948		0.2271	0.9086	-0.0949	-0.0699	0.9721	1.0008	0.075	0.373	4.05E-037		0.090	-0.090
		3.425	0.0026607	1.2812	0.1951		0.2760	1.0000	0.9945		0.2265	0.9061	-0.0976	-0.0733	0.9725	1.0008	0.073	0.381	1.41E-037		0.090	-0.090
		3.450	0.0028184	1.2448	0.2008		0.2840	1.0000	0.9942		0.2259	0.9036	-0.1003	-0.0767	0.9729	1.0007	0.070	0.389	4.35E-038		0.090	-0.090
		3.475	0.0029854	1.2095	0.2067		0.2923	1.0000	0.9938		0.2252	0.9010	-0.1031	-0.0803	0.9734	1.0007	0.067	0.398	1.19E-038		0.090	-0.090
		3.500	0.0031623	1.1752	0.2127		0.3009	1.0000	0.9935		0.2246	0.8983	-0.1059	-0.0841	0.9738	1.0007	0.064	0.406	2.85E-039		0.090	-0.090
		3.525	0.0033497	1.1418	0.2189		0.3096	1.0000	0.9931		0.2239	0.8956	-0.1089	-0.0879	0.9743	1.0007	0.061	0.415	5.93E-040		0.090	-0.090
		3.550	0.0035481	1.1094	0.2253		0.3187	1.0001	0.9927		0.2232	0.8928	-0.1119	-0.0919	0.9749	1.0006	0.058	0.424	1.06E-040		0.090	-0.090
		3.575	0.0037584	1.0780	0.2319		0.3280	1.0001	0.9922		0.2225	0.8899	-0.1150	-0.0960	0.9754	1.0006	0.055	0.433	1.63E-041		0.090	-0.090
		3.600	0.0039811	1.0474	0.2387		0.3376	1.0001	0.9918		0.2218	0.8870	-0.1181	-0.1003	0.9759	1.0006	0.051	0.443	2.09E-042		0.090	-0.090
		3.625	0.0042170	1.0177	0.2457		0.3474	1.0001	0.9913		0.2210	0.8840	-0.1214	-0.1047	0.9765	1.0006	0.048	0.453	2.21E-043		0.090	-0.090
		3.650	0.0044668	0.9888	0.2528		0.3576	1.0001	0.9908		0.2202	0.8809	-0.1247	-0.1092	0.9771	1.0005	0.044	0.462	1.88E-044		0.090	-0.090
		3.675	0.0047315	0.9607	0.2602		0.3680	1.0001	0.9902		0.2194	0.8778	-0.1281	-0.1138	0.9776	1.0005	0.040	0.472	1.25E-045		0.090	-0.090
		3.700	0.0050119	0.9335	0.2678		0.3788	1.0001	0.9896		0.2186	0.8745	-0.1316	-0.1185	0.9782	1.0005	0.037	0.483	6.28E-047		0.090	-0.090
		3.725	0.0053088	0.9070	0.2756		0.3898	1.0001	0.9890		0.2178	0.8712	-0.1352	-0.1234	0.9787	1.0005	0.033	0.493	2.24E-048		0.090	-0.090
		3.750	0.0056234	0.8813	0.2837		0.4012	1.0001	0.9884		0.2170	0.8679	-0.1389	-0.1284	0.9793	1.0004	0.029	0.504	5.30E-050		0.090	-0.090
		3.775	0.0059566	0.8563	0.2920		0.4129	1.0002	0.9877		0.2161	0.8644	-0.1426	-0.1335	0.9798	1.0004	0.026	0.515	7.42E-052		0.090	-0.090
		3.800	0.0063096	0.8320	0.3005		0.4250	1.0002	0.9870		0.2152	0.8609	-0.1465	-0.1387	0.9802	1.0004	0.022	0.526	5.22E-054		0.090	-0.090
		3.825	0.0066834	0.8084	0.3093		0.4374	1.0002	0.9862		0.2143	0.8573	-0.1504	-0.1440	0.9807	1.0004	0.018	0.538	1.42E-056		0.090	-0.090
		3.850	0.0070795	0.7854	0.3183		0.4501	1.0002	0.9854		0.2134	0.8536	-0.1544	-0.1494	0.9810	1.0004	0.015	0.550	9.45E-060		0.090	-0.090
		3.875	0.0074989	0.7631	0.3276		0.4633	1.0002	0.9845		0.2124	0.8498	-0.1586	-0.1549	0.9814	1.0003	0.011	0.562	6.33E-064		0.090	-0.090
		3.900	0.0079433	0.7415	0.3372		0.4768	1.0003	0.9836		0.2115	0.8459	-0.1628	-0.1604	0.9816	1.0003	0.007	0.574	5.08E-070		0.090	-0.090
		3.925	0.0084140	0.7204	0.3470		0.4907	1.0003	0.9826		0.2105	0.8419	-0.1671	-0.1661	0.9818	1.0003	0.003	0.586	2.01E-081		0.090	-0.090
		3.950	0.0089125	0.7000	0.3571		0.5051	1.0003	0.9816		0.2095	0.8379	-0.1715	-0.1718	0.9818	1.0003	-0.001	0.599	3.07E-098		0.090	-0.090
		3.975	0.0094406	0.6801	0.3676		0.5198	1.0004	0.9805		0.2084	0.8338	-0.1760	-0.1776	0.9818	1.0003	-0.005	0.612	1.20E-074		0.090	-0.090
		4.000	0.0100000	0.6608	0.3783		0.5350	1.0004	0.9794		0.2074	0.8295	-0.1806	-0.1834	0.9817	1.0003	-0.009	0.626	3.58E-066		0.090	-0.090
		4.025	0.0105925	0.6421	0.3893		0.5506	1.0005	0.9781		0.2063	0.8252	-0.1853	-0.1893	0.9815	1.0003	-0.013	0.639	8.24E-061		0.090	-0.090
		4.050	0.0112202	0.6239	0.4007		0.5667	1.0005	0.9768		0.2052	0.8208	-0.1901	-0.1953	0.9811	1.0004	-0.018	0.653	7.72E-057		0.090	-0.090
		4.075	0.0118850	0.6062	0.4124		0.5832	1.0006	0.9755		0.2041	0.8163	-0.1950	-0.2012	0.9806	1.0004	-0.022	0.667	1.17E-053		0.090	-0.090
		4.100	0.0125893	0.5890	0.4245		0.6003	1.0007	0.9740		0.2029	0.8117	-0.2000	-0.2072	0.9799	1.0004	-0.027	0.682	5.43E-051		0.090	-0.090
		4.125	0.0133352	0.5723	0.4369		0.6178	1.0008	0.9725		0.2018	0.8070	-0.2050	-0.2132	0.9791	1.0004	-0.032	0.697	1.09E-048		0.090	-0.090
		4.150	0.0141254	0.5560	0.4496		0.6358	1.0009	0.9708		0.2006	0.8022	-0.2102	-0.2193	0.9781	1.0005	-0.037	0.712	1.17E-046		0.090	-0.090
		4.175	0.0149624	0.5403	0.4627		0.6544	1.0010	0.9691		0.1993	0.7973	-0.2155	-0.2253	0.9769	1.0005	-0.042	0.728	7.58E-045		0.090	-0.090
		4.200	0.0158489	0.5249	0.4763		0.6735	1.0011	0.9673		0.1981	0.7923	-0.2208	-0.2313	0.9756	1.0006	-0.047	0.743	3.22E-043		0.090	-0.090
		4.225	0.0167880	0.5100	0.4902		0.6932	1.0012	0.9654		0.1968	0.7873	-0.2262	-0.2373	0.9741	1.0007	-0.053	0.760	9.53E-042		0.090	-0.090
		4.250	0.0177828	0.4956	0.5045		0.7134	1.0013	0.9633		0.1955	0.7821	-0.2318	-0.2433	0.9723	1.0008	-0.058	0.776	2.03E-040		0.090	-0.090
		4.275	0.0188365	0.4815	0.5192		0.7343	1.0015	0.9611		0.1942	0.7768	-0.2373	-0.2492	0.9703	1.0009	-0.063	0.793	3.19E-039		0.090	-0.090
		4.300	0.0199526	0.4678	0.5344		0.7557	1.0017	0.9588		0.1928	0.7714	-0.2430	-0.2551	0.9682	1.0010	-0.068	0.811	3.75E-038		0.090	-0.090
		4.325	0.0211349	0.4546	0.5500		0.7778	1.0019	0.9564		0.1915	0.7659	-0.2487	-0.2610	0.9658	1.0012	-0.073	0.828	3.31E-037		0.090	-0.090
		4.350	0.0223872	0.4417	0.5660		0.8005	1.0021	0.9538		0.1901	0.7603	-0.2545	-0.2668	0.9631	1.0014	-0.077	0.846	2.20E-036		0.090	-0.090
		4.375	0.0237137	0.4291	0.5826		0.8239	1.0024	0.9511		0.1887	0.7546	-0.2604	-0.2725	0.9603	1.0016	-0.081	0.865	1.10E-035		0.090	-0.090
		4.400	0.0251189	0.4170	0.5996		0.8479	1.0027	0.9482		0.1872	0.7488	-0.2663	-0.2782	0.9572	1.0018	-0.085	0.884	4.05E-035		0.090	-0.090
		4.425	0.0266073	0.4051	0.6171		0.8727	1.0030	0.9452		0.1857	0.7429	-0.2723	-0.2838	0.9538	1.0021	-0.087	0.903	1.09E-034		0.090	-0.090
		4.450	0.0281838	0.3936	0.6351		0.8982	1.0034	0.9420		0.1842	0.7369	-0.2782	-0.2894	0.9502	1.0025	-0.089	0.923	2.12E-034		0.090	-0.090
		4.475	0.0298538	0.3825	0.6536		0.9244	1.0038	0.9385		0.1827	0.7308	-0.2842	-0.2949	0.9463	1.0029	-0.090	0.943	2.87E-034		0.090	-0.090
		4.500	0.0316228	0.3716	0.6727		0.9514	1.0043	0.9349		0.1812	0.7246	-0.2902	-0.3002	0.9422	1.0034	-0.089	0.963	2.62E-034		0.090	-0.090
		4.525	0.0334965	0.3611	0.6924		0.9792	1.0048	0.9311		0.1796	0.7183	-0.2962	-0.3055	0.9378	1.0039	-0.088	0.984	1.54E-034		0.090	-0.090
		4.550	0.0354813	0.3508	0.7126		1.0078	1.0053	0.9271		0.1780	0.7119	-0.3022	-0.3107	0.9331	1.0045	-0.085	1.006	5.54E-035		0.090	-0.090
		4.575	0.0375837	0.3409	0.7334		1.0372	1.0060	0.9228		0.1763	0.7054	-0.3082	-0.3158	0.9282	1.0052	-0.081	1.028	1.11E-035		0.090	-0.090
		4.600	0.0398107	0.3312	0.7548		1.0675	1.0067	0.9183		0.1747	0.6988	-0.3141	-0.3208	0.9230	1.0060	-0.075	1.050	1.12E-036		0.090	-0.090
		4.625	0.0421697	0.3218	0.7769		1.0986	1.0075	0.9135		0.1730	0.6921	-0.3199	-0.3257	0.9175	1.0069	-0.068	1.073	4.79E-038		0.090	-0.090
		4.650	0.0446684	0.3127	0.7995		1.1307	1.0085	0.9084		0.1713	0.6853	-0.3257	-0.3305	0.9117	1.0079	-0.060	1.097	6.73E-040		0.090	-0.090
		4.675	0.0473151	0.3038	0.8229		1.1637	1.0095	0.9031		0.1696	0.6783	-0.3313	-0.3351	0.9057	1.0090	-0.050	1.120	2.02E-042		0.090	-0.090
		4.700	0.0501187	0.2952	0.8469		1.1977	1.0106	0.8975		0.1678	0.6713	-0.3368	-0.3396	0.8993	1.0102	-0.038	1.145	5.78E-046		0.090	-0.090
		4.725	0.0530884	0.2868	0.8716		1.2327	1.0119	0.8915		0.1661	0.6642	-0.3421	-0.3439	0.8927	1.0116	-0.026	1.170	2.52E-051		0.090	-0.090
		4.750	0.0562341	0.2787	0.8971		1.2687	1.0133	0.8852		0.1643	0.6571	-0.3473	-0.3481	0.8858	1.0132	-0.013	1.195	3.90E-061		0.090	-0.090
		4.775	0.0595662	0.2708	0.9233		1.3057	1.0150	0.8786		0.1624	0.6498	-0.3522	-0.3521	0.8786	1.0150	0.001	1.221	1.41E-096		0.090	-0.090
		4.800	0.0630957	0.2631	0.9503		1.3439	1.0168	0.8716		0.1606	0.6424	-0.3568	-0.3559	0.8710	1.0169	0.015	1.248	8.68E-059		0.090	-0.090
		4.825	0.0668344	0.2556	0.9780		1.3831	1.0188	0.8643		0.1587	0.6349	-0.3612	-0.3595	0.8632	1.0191	0.029	1.275	1.26E-049		0.090	-0.090
		4.850	0.0707946	0.2484	1.0066		1.4235	1.0210	0.8565		0.1568	0.6274	-0.3652	-0.3628	0.8550	1.0215	0.043	1.303	2.77E-044		0.090	-0.090
		4.875	0.0749894	0.2413	1.0359		1.4651	1.0235	0.8483		0.1549	0.6198	-0.3688	-0.3659	0.8465	1.0241	0.056	1.332	1.19E-040		0.090	-0.090
		4.900	0.0794328	0.2345	1.0662		1.5078	1.0264	0.8398		0.1530	0.6121	-0.3720	-0.3687	0.8377	1.0270	0.068	1.361	4.74E-038		0.090	-0.090
		4.925	0.0841395	0.2278	1.0973		1.5519	1.0295	0.8307		0.1511	0.6043	-0.3748	-0.3711	0.8285	1.0303	0.077	1.390	3.44E-036		0.090	-0.090
		4.950	0.0891251	0.2214	1.1294		1.5972	1.0330	0.8213		0.1491	0.5964	-0.3770	-0.3732	0.8190	1.0339	0.084	1.421	6.28E-035		0.090	-0.090
		4.975	0.0944061	0.2151	1.1624		1.6438	1.0369	0.8113		0.1471	0.5885	-0.3787	-0.3749	0.8091	1.0378	0.089	1.452	3.34E-034		0.090	-0.090
		5.000	0.1000000	0.2090	1.1963		1.6918	1.0413	0.8009		0.1451	0.5805	-0.3798	-0.3761	0.7988	1.0422	0.090	1.483	5.36E-034		0.090	-0.090
		5.025	0.1059254	0.2030	1.2312		1.7412	1.0461	0.7900		0.1431	0.5724	-0.3802	-0.3767	0.7880	1.0470	0.088	1.516	2.45E-034		0.090	-0.090
		5.050	0.1122018	0.1973	1.2672		1.7921	1.0515	0.7787		0.1411	0.5643	-0.3799	-0.3768	0.7769	1.0524	0.082	1.549	2.67E-035		0.090	-0.090
		5.075	0.1188502	0.1917	1.3042		1.8444	1.0575	0.7668		0.1390	0.5561	-0.3789	-0.3763	0.7653	1.0583	0.072	1.583	4.92E-037		0.090	-0.090
		5.100	0.1258925	0.1863	1.3423		1.8983	1.0642	0.7544		0.1370	0.5478	-0.3771	-0.3750	0.7533	1.0648	0.059	1.617	7.84E-040		0.090	-0.090
		5.125	0.1333521	0.1810	1.3815		1.9537	1.0716	0.7416		0.1349	0.5396	-0.3744	-0.3730	0.7408	1.0720	0.043	1.652	2.40E-044		0.090	-0.090
		5.150	0.1412538	0.1758	1.4218		2.0107	1.0797	0.7282		0.1328	0.5312	-0.3709	-0.3701	0.7278	1.0800	0.024	1.689	1.57E-052		0.090	-0.090
		5.175	0.1496236	0.1708	1.4633		2.0694	1.0888	0.7144		0.1307	0.5228	-0.3664	-0.3663	0.7144	1.0888	0.003	1.725	1.25E-081		0.090	-0.090
		5.200	0.1584893	0.1660	1.5060		2.1299	1.0988	0.7002		0.1286	0.5144	-0.3610	-0.3616	0.7004	1.0986	-0.019	1.763	6.49E-056		0.090	-0.090
		5.225	0.1678804	0.1613	1.5500		2.1921	1.1098	0.6855		0.1265	0.5060	-0.3547	-0.3558	0.6860	1.1094	-0.039	1.802	2.06E-045		0.090	-0.090
		5.250	0.1778279	0.1567	1.5953		2.2561	1.1219	0.6704		0.1244	0.4975	-0.3474	-0.3489	0.6711	1.1213	-0.058	1.841	6.11E-040		0.090	-0.090
		5.275	0.1883649	0.1523	1.6419		2.3220	1.1352	0.6549		0.1223	0.4890	-0.3391	-0.3410	0.6558	1.1344	-0.074	1.881	1.26E-036		0.090	-0.090
		5.300	0.1995262	0.1479	1.6898		2.3898	1.1498	0.6391		0.1201	0.4805	-0.3299	-0.3320	0.6401	1.1488	-0.085	1.922	1.12E-034		0.090	-0.090
		5.325	0.2113489	0.1437	1.7392		2.4595	1.1657	0.6230		0.1180	0.4720	-0.3198	-0.3220	0.6240	1.1647	-0.091	1.964	8.18E-034		0.090	-0.090
		5.350	0.2238721	0.1397	1.7899		2.5314	1.1831	0.6066		0.1159	0.4635	-0.3088	-0.3109	0.6076	1.1820	-0.090	2.007	5.79E-034		0.090	-0.090
		5.375	0.2371374	0.1357	1.8422		2.6053	1.2019	0.5901		0.1137	0.4550	-0.2970	-0.2988	0.5909	1.2010	-0.082	2.051	3.26E-035		0.090	-0.090
		5.400	0.2511886	0.1319	1.8960		2.6814	1.2224	0.5735		0.1116	0.4465	-0.2845	-0.2859	0.5741	1.2215	-0.068	2.095	7.43E-038		0.090	-0.090
		5.425	0.2660725	0.1281	1.9514		2.7596	1.2444	0.5568		0.1095	0.4380	-0.2714	-0.2723	0.5572	1.2438	-0.048	2.141	1.14E-042		0.090	-0.090
		5.450	0.2818383	0.1245	2.0083		2.8402	1.2682	0.5401		0.1074	0.4295	-0.2577	-0.2581	0.5403	1.2679	-0.024	2.188	2.36E-052		0.090	-0.090
		5.475	0.2985383	0.1209	2.0670		2.9232	1.2936	0.5236		0.1053	0.4210	-0.2436	-0.2435	0.5235	1.2937	0.002	2.236	1.16E-083		0.090	-0.090
		5.500	0.3162278	0.1175	2.1273		3.0085	1.3209	0.5071		0.1031	0.4126	-0.2292	-0.2287	0.5069	1.3212	0.029	2.284	1.19E-049		0.090	-0.090
		5.525	0.3349654	0.1142	2.1895		3.0964	1.3498	0.4909		0.1010	0.4042	-0.2147	-0.2137	0.4905	1.3505	0.053	2.334	3.32E-041		0.090	-0.090
		5.550	0.3548134	0.1109	2.2534		3.1868	1.3805	0.4750		0.0990	0.3958	-0.2001	-0.1988	0.4745	1.3815	0.073	2.385	8.24E-037		0.090	-0.090
		5.575	0.3758374	0.1078	2.3192		3.2798	1.4129	0.4594		0.0969	0.3875	-0.1856	-0.1842	0.4589	1.4141	0.086	2.437	1.87E-034		0.090	-0.090
		5.600	0.3981072	0.1047	2.3869		3.3756	1.4469	0.4442		0.0948	0.3792	-0.1714	-0.1699	0.4437	1.4483	0.092	2.490	1.55E-033		0.090	-0.090
		5.625	0.4216965	0.1018	2.4566		3.4742	1.4826	0.4295		0.0928	0.3710	-0.1575	-0.1561	0.4289	1.4839	0.089	2.545	7.03E-034		0.090	-0.090
		5.650	0.4466836	0.0989	2.5284		3.5756	1.5198	0.4152		0.0907	0.3629	-0.1442	-0.1429	0.4147	1.5210	0.079	2.600	1.49E-035		0.090	-0.090
		5.675	0.4731513	0.0961	2.6022		3.6800	1.5585	0.4014		0.0887	0.3548	-0.1314	-0.1304	0.4011	1.5594	0.062	2.657	6.16E-039		0.090	-0.090
		5.700	0.5011872	0.0933	2.6782		3.7875	1.5985	0.3881		0.0867	0.3468	-0.1192	-0.1186	0.3879	1.5991	0.040	2.715	3.39E-045		0.090	-0.090
		5.725	0.5308844	0.0907	2.7564		3.8981	1.6398	0.3754		0.0847	0.3388	-0.1078	-0.1076	0.3753	1.6400	0.014	2.774	6.09E-060		0.090	-0.090
		5.750	0.5623413	0.0881	2.8369		4.0119	1.6823	0.3631		0.0827	0.3310	-0.0971	-0.0973	0.3632	1.6821	-0.013	2.835	2.13E-060		0.090	-0.090
		5.775	0.5956621	0.0856	2.9197		4.1291	1.7260	0.3514		0.0808	0.3232	-0.0873	-0.0878	0.3516	1.7253	-0.039	2.897	2.06E-045		0.090	-0.090
		5.800	0.6309573	0.0832	3.0050		4.2497	1.7707	0.3403		0.0789	0.3156	-0.0783	-0.0791	0.3405	1.7696	-0.061	2.960	4.07E-039		0.090	-0.090
		5.825	0.6683439	0.0808	3.0927		4.3737	1.8165	0.3296		0.0770	0.3080	-0.0701	-0.0711	0.3299	1.8151	-0.078	3.024	1.12E-035		0.090	-0.090
		5.850	0.7079458	0.0785	3.1830		4.5015	1.8633	0.3193		0.0751	0.3005	-0.0626	-0.0638	0.3197	1.8616	-0.089	3.090	6.98E-034		0.090	-0.090
		5.875	0.7498942	0.0763	3.2760		4.6329	1.9111	0.3095		0.0733	0.2931	-0.0560	-0.0572	0.3099	1.9093	-0.093	3.158	2.65E-033		0.090	-0.090
		5.900	0.7943282	0.0741	3.3716		4.7682	1.9599	0.3002		0.0715	0.2859	-0.0500	-0.0512	0.3005	1.9581	-0.089	3.227	8.40E-034		0.090	-0.090
		5.925	0.8413951	0.0720	3.4701		4.9074	2.0098	0.2912		0.0697	0.2787	-0.0447	-0.0457	0.2915	2.0082	-0.079	3.297	2.05E-035		0.090	-0.090
		5.950	0.8912509	0.0700	3.5714		5.0507	2.0607	0.2825		0.0679	0.2717	-0.0400	-0.0408	0.2828	2.0594	-0.064	3.369	2.17E-038		0.090	-0.090
		5.975	0.9440609	0.0680	3.6757		5.1982	2.1129	0.2742		0.0662	0.2647	-0.0359	-0.0364	0.2744	2.1120	-0.045	3.443	2.01E-043		0.090	-0.090
		6.000	1.0000000	0.0661	3.7830		5.3500	2.1663	0.2662		0.0645	0.2579	-0.0322	-0.0325	0.2663	2.1658	-0.022	3.518	6.35E-053		0.090	-0.090
		6.025	1.0592537	0.0642	3.8935		5.5062	2.2211	0.2585		0.0628	0.2513	-0.0289	-0.0289	0.2585	2.2211	0.001	3.595	2.27E-104		0.090	-0.090
		6.050	1.1220185	0.0624	4.0072		5.6670	2.2773	0.2511		0.0612	0.2447	-0.0260	-0.0258	0.2510	2.2779	0.023	3.673	1.35E-052		0.090	-0.090
		6.075	1.1885022	0.0606	4.1242		5.8325	2.3351	0.2439		0.0596	0.2383	-0.0234	-0.0229	0.2437	2.3361	0.043	3.753	9.80E-044		0.090	-0.090
		6.100	1.2589254	0.0589	4.2446		6.0028	2.3946	0.2369		0.0580	0.2320	-0.0211	-0.0204	0.2367	2.3960	0.061	3.835	4.89E-039		0.090	-0.090
		6.125	1.3335214	0.0572	4.3686		6.1781	2.4557	0.2301		0.0564	0.2258	-0.0190	-0.0181	0.2299	2.4576	0.075	3.919	3.27E-036		0.090	-0.090
		6.150	1.4125375	0.0556	4.4961		6.3585	2.5187	0.2235		0.0549	0.2197	-0.0171	-0.0161	0.2233	2.5208	0.084	4.004	1.57E-034		0.090	-0.090
		6.175	1.4962357	0.0540	4.6274		6.5442	2.5836	0.2171		0.0535	0.2138	-0.0154	-0.0143	0.2169	2.5859	0.090	4.092	1.18E-033		0.090	-0.090
		6.200	1.5848932	0.0525	4.7625		6.7352	2.6504	0.2109		0.0520	0.2080	-0.0138	-0.0127	0.2107	2.6529	0.091	4.181	2.06E-033		0.090	-0.090
		6.225	1.6788040	0.0510	4.9016		6.9319	2.7193	0.2049		0.0506	0.2024	-0.0123	-0.0113	0.2046	2.7218	0.089	4.272	1.10E-033		0.090	-0.090
		6.250	1.7782794	0.0496	5.0447		7.1343	2.7903	0.1990		0.0492	0.1968	-0.0110	-0.0100	0.1988	2.7927	0.085	4.365	2.14E-034		0.090	-0.090
		6.275	1.8836491	0.0482	5.1920		7.3427	2.8634	0.1933		0.0479	0.1914	-0.0098	-0.0089	0.1931	2.8657	0.078	4.461	1.73E-035		0.090	-0.090
		6.300	1.9952623	0.0468	5.3437		7.5571	2.9387	0.1878		0.0465	0.1861	-0.0087	-0.0079	0.1876	2.9408	0.071	4.558	6.57E-037		0.090	-0.090
		6.325	2.1134890	0.0455	5.4997		7.7777	3.0163	0.1824		0.0453	0.1810	-0.0077	-0.0070	0.1823	3.0182	0.062	4.657	1.31E-038		0.090	-0.090
		6.350	2.2387211	0.0442	5.6603		8.0049	3.0962	0.1772		0.0440	0.1760	-0.0069	-0.0062	0.1771	3.0978	0.054	4.759	1.56E-040		0.090	-0.090
		6.375	2.3713737	0.0429	5.8256		8.2386	3.1784	0.1721		0.0428	0.1711	-0.0061	-0.0055	0.1720	3.1799	0.047	4.863	1.26E-042		0.090	-0.090
		6.400	2.5118864	0.0417	5.9957		8.4792	3.2630	0.1672		0.0416	0.1663	-0.0054	-0.0049	0.1671	3.2643	0.040	4.969	8.17E-045		0.090	-0.090
		6.425	2.6607251	0.0405	6.1708		8.7268	3.3502	0.1624		0.0404	0.1617	-0.0047	-0.0044	0.1624	3.3513	0.034	5.077	5.11E-047		0.090	-0.090
		6.450	2.8183829	0.0394	6.3509		8.9816	3.4399	0.1578		0.0393	0.1571	-0.0042	-0.0039	0.1578	3.4409	0.029	5.188	3.82E-049		0.090	-0.090
		6.475	2.9853826	0.0382	6.5364		9.2439	3.5323	0.1533		0.0382	0.1527	-0.0037	-0.0034	0.1533	3.5331	0.025	5.301	4.26E-051		0.090	-0.090
		6.500	3.1622777	0.0372	6.7273		9.5138	3.6273	0.1489		0.0371	0.1484	-0.0033	-0.0031	0.1489	3.6281	0.022	5.417	8.72E-053		0.090	-0.090
		6.525	3.3496544	0.0361	6.9237		9.7916	3.7252	0.1447		0.0361	0.1443	-0.0029	-0.0027	0.1447	3.7259	0.020	5.535	3.84E-054		0.090	-0.090
		6.550	3.5481339	0.0351	7.1259		10.0775	3.8259	0.1406		0.0351	0.1402	-0.0026	-0.0024	0.1405	3.8266	0.019	5.656	3.97E-055		0.090	-0.090
		6.575	3.7583740	0.0341	7.3340		10.3718	3.9296	0.1366		0.0341	0.1362	-0.0023	-0.0021	0.1365	3.9303	0.018	5.779	9.63E-056		0.090	-0.090
		6.600	3.9810717	0.0331	7.5481		10.6747	4.0363	0.1327		0.0331	0.1324	-0.0021	-0.0019	0.1327	4.0370	0.018	5.906	5.07E-056		0.090	-0.090
		6.625	4.2169650	0.0322	7.7685		10.9864	4.1462	0.1289		0.0322	0.1287	-0.0019	-0.0017	0.1289	4.1469	0.018	6.034	5.08E-056		0.090	-0.090
		6.650	4.4668359	0.0313	7.9954		11.3072	4.2593	0.1252		0.0313	0.1250	-0.0017	-0.0015	0.1252	4.2600	0.018	6.166	8.32E-056		0.090	-0.090
		6.675	4.7315126	0.0304	8.2288		11.6373	4.3757	0.1217		0.0304	0.1215	-0.0015	-0.0013	0.1216	4.3765	0.018	6.301	1.92E-055		0.090	-0.090
		6.700	5.0118723	0.0295	8.4691		11.9772	4.4955	0.1182		0.0295	0.1180	-0.0014	-0.0012	0.1182	4.4964	0.019	6.438	5.46E-055		0.090	-0.090
		6.725	5.3088444	0.0287	8.7164		12.3269	4.6189	0.1148		0.0287	0.1147	-0.0013	-0.0010	0.1148	4.6198	0.020	6.579	1.72E-054		0.090	-0.090
		6.750	5.6234133	0.0279	8.9710		12.6868	4.7458	0.1116		0.0279	0.1115	-0.0011	-0.0009	0.1116	4.7468	0.020	6.722	5.47E-054		0.090	-0.090
		6.775	5.9566214	0.0271	9.2329		13.0573	4.8765	0.1084		0.0271	0.1083	-0.0010	-0.0008	0.1084	4.8775	0.021	6.869	1.66E-053		0.090	-0.090
		6.800	6.3095734	0.0263	9.5025		13.4386	5.0110	0.1053		0.0263	0.1052	-0.0010	-0.0007	0.1053	5.0121	0.022	7.019	4.58E-053		0.090	-0.090
		6.825	6.6834392	0.0256	9.7800		13.8310	5.1495	0.1023		0.0256	0.1022	-0.0009	-0.0006	0.1023	5.1507	0.022	7.172	1.12E-052		0.090	-0.090
		6.850	7.0794578	0.0248	10.0656		14.2349	5.2920	0.0994		0.0248	0.0993	-0.0008	-0.0006	0.0994	5.2932	0.023	7.329	2.36E-052		0.090	-0.090
		6.875	7.4989421	0.0241	10.3595		14.6505	5.4387	0.0966		0.0241	0.0965	-0.0008	-0.0005	0.0966	5.4400	0.023	7.488	4.29E-052		0.090	-0.090
		6.900	7.9432823	0.0234	10.6620		15.0783	5.5897	0.0939		0.0234	0.0938	-0.0007	-0.0005	0.0938	5.5911	0.024	7.652	6.67E-052		0.090	-0.090
		6.925	8.4139514	0.0228	10.9733		15.5186	5.7452	0.0912		0.0228	0.0911	-0.0007	-0.0004	0.0912	5.7465	0.024	7.819	8.89E-052		0.090	-0.090
		6.950	8.9125094	0.0221	11.2938		15.9718	5.9051	0.0886		0.0221	0.0885	-0.0006	-0.0004	0.0886	5.9065	0.024	7.989	1.02E-051		0.090	-0.090
		6.975	9.4406088	0.0215	11.6235		16.4382	6.0698	0.0861		0.0215	0.0860	-0.0006	-0.0003	0.0861	6.0712	0.024	8.164	1.01E-051		0.090	-0.090
		7.000	10.0000000	0.0209	11.9630		16.9182	6.2393	0.0836		0.0209	0.0836	-0.0005	-0.0003	0.0836	6.2408	0.024	8.342	8.78E-052		0.090	-0.090
		7.025	10.5925373	0.0203	12.3123		17.4122	6.4137	0.0813		0.0203	0.0812	-0.0005	-0.0002	0.0812	6.4152	0.024	8.524	6.69E-052		0.090	-0.090
		7.050	11.2201845	0.0197	12.6718		17.9206	6.5933	0.0790		0.0197	0.0789	-0.0005	-0.0002	0.0789	6.5948	0.023	8.710	4.52E-052		0.090	-0.090
		7.075	11.8850223	0.0192	13.0418		18.4439	6.7781	0.0767		0.0192	0.0767	-0.0004	-0.0002	0.0767	6.7796	0.023	8.900	2.73E-052		0.090	-0.090
		7.100	12.5892541	0.0186	13.4227		18.9825	6.9683	0.0745		0.0186	0.0745	-0.0004	-0.0002	0.0745	6.9698	0.022	9.094	1.48E-052		0.090	-0.090
		7.125	13.3352143	0.0181	13.8146		19.5368	7.1641	0.0724		0.0181	0.0724	-0.0004	-0.0002	0.0724	7.1656	0.022	9.293	7.32E-053		0.090	-0.090
		7.150	14.1253754	0.0176	14.2180		20.1073	7.3656	0.0704		0.0176	0.0703	-0.0004	-0.0001	0.0703	7.3671	0.021	9.495	3.31E-053		0.090	-0.090
		7.175	14.9623566	0.0171	14.6332		20.6944	7.5730	0.0684		0.0171	0.0683	-0.0003	-0.0001	0.0683	7.5745	0.021	9.703	1.38E-053		0.090	-0.090
		7.200	15.8489319	0.0166	15.0605		21.2987	7.7864	0.0664		0.0166	0.0664	-0.0003	-0.0001	0.0664	7.7880	0.020	9.914	5.32E-054		0.090	-0.090
		7.225	16.7880402	0.0161	15.5002		21.9207	8.0062	0.0645		0.0161	0.0645	-0.0003	-0.0001	0.0645	8.0077	0.019	10.131	1.91E-054		0.090	-0.090
		7.250	17.7827941	0.0157	15.9529		22.5608	8.2323	0.0627		0.0157	0.0627	-0.0003	-0.0001	0.0627	8.2338	0.019	10.352	6.47E-055		0.090	-0.090
		7.275	18.8364909	0.0152	16.4187		23.2195	8.4650	0.0609		0.0152	0.0609	-0.0003	-0.0001	0.0609	8.4666	0.018	10.578	2.06E-055		0.090	-0.090
		7.300	19.9526231	0.0148	16.8981		23.8976	8.7046	0.0592		0.0148	0.0592	-0.0002	-0.0001	0.0592	8.7061	0.017	10.808	6.24E-056		0.090	-0.090
		7.325	21.1348904	0.0144	17.3916		24.5954	8.9512	0.0575		0.0144	0.0575	-0.0002	-0.0001	0.0575	8.9527	0.017	11.044	1.80E-056		0.090	-0.090
		7.350	22.3872114	0.0140	17.8994		25.3136	9.2049	0.0559		0.0140	0.0559	-0.0002	-0.0001	0.0559	9.2064	0.016	11.285	4.95E-057		0.090	-0.090
		7.375	23.7137371	0.0136	18.4221		26.0528	9.4661	0.0543		0.0136	0.0543	-0.0002	0.0000	0.0543	9.4676	0.015	11.532	1.31E-057		0.090	-0.090
		7.400	25.1188643	0.0132	18.9600		26.8135	9.7349	0.0528		0.0132	0.0527	-0.0002	0.0000	0.0527	9.7364	0.015	11.783	3.33E-058		0.090	-0.090
		7.425	26.6072506	0.0128	19.5137		27.5965	10.0116	0.0513		0.0128	0.0512	-0.0002	0.0000	0.0512	10.0130	0.014	12.040	8.18E-059		0.090	-0.090
		7.450	28.1838293	0.0124	20.0835		28.4023	10.2964	0.0498		0.0124	0.0498	-0.0002	0.0000	0.0498	10.2978	0.014	12.303	1.95E-059		0.090	-0.090
		7.475	29.8538262	0.0121	20.6699		29.2317	10.5895	0.0484		0.0121	0.0484	-0.0002	0.0000	0.0484	10.5909	0.013	12.572	4.51E-060		0.090	-0.090
		7.500	31.6227766	0.0118	21.2735		30.0853	10.8911	0.0470		0.0118	0.0470	-0.0002	0.0000	0.0470	10.8925	0.012	12.846	1.02E-060		0.090	-0.090
		7.525	33.4965439	0.0114	21.8947		30.9638	11.2016	0.0457		0.0114	0.0457	-0.0001	0.0000	0.0457	11.2029	0.012	13.126	2.23E-061		0.090	-0.090
		7.550	35.4813389	0.0111	22.5340		31.8679	11.5212	0.0444		0.0111	0.0444	-0.0001	0.0000	0.0444	11.5225	0.011	13.413	4.80E-062		0.090	-0.090
		7.575	37.5837404	0.0108	23.1920		32.7985	11.8500	0.0431		0.0108	0.0431	-0.0001	0.0000	0.0431	11.8513	0.011	13.705	1.01E-062		0.090	-0.090
		7.600	39.8107171	0.0105	23.8692		33.7562	12.1885	0.0419		0.0105	0.0419	-0.0001	0.0000	0.0419	12.1898	0.010	14.004	2.08E-063		0.090	-0.090
		7.625	42.1696503	0.0102	24.5662		34.7419	12.5369	0.0407		0.0102	0.0407	-0.0001	0.0000	0.0407	12.5381	0.010	14.310	4.22E-064		0.090	-0.090
		7.650	44.6683592	0.0099	25.2836		35.7564	12.8955	0.0396		0.0099	0.0396	-0.0001	0.0000	0.0396	12.8967	0.009	14.622	8.42E-065		0.090	-0.090
		7.675	47.3151259	0.0096	26.0219		36.8005	13.2645	0.0384		0.0096	0.0384	-0.0001	0.0000	0.0384	13.2657	0.009	14.941	1.65E-065		0.090	-0.090
		7.700	50.1187234	0.0093	26.7817		37.8751	13.6444	0.0373		0.0093	0.0373	-0.0001	0.0000	0.0373	13.6455	0.008	15.267	3.20E-066		0.090	-0.090
		7.725	53.0884444	0.0091	27.5638		38.9811	14.0353	0.0363		0.0091	0.0363	-0.0001	0.0000	0.0363	14.0364	0.008	15.601	6.12E-067		0.090	-0.090
		7.750	56.2341325	0.0088	28.3686		40.1193	14.4376	0.0353		0.0088	0.0353	-0.0001	0.0000	0.0353	14.4387	0.007	15.941	1.16E-067		0.090	-0.090
		7.775	59.5662144	0.0086	29.1970		41.2908	14.8517	0.0343		0.0086	0.0343	-0.0001	0.0000	0.0343	14.8528	0.007	16.289	2.16E-068		0.090	-0.090
		7.800	63.0957344	0.0083	30.0496		42.4965	15.2779	0.0333		0.0083	0.0333	-0.0001	0.0000	0.0333	15.2789	0.007	16.644	3.98E-069		0.090	-0.090
		7.825	66.8343918	0.0081	30.9271		43.7375	15.7166	0.0323		0.0081	0.0323	-0.0001	0.0000	0.0323	15.7176	0.006	17.007	7.29E-070		0.090	-0.090
		7.850	70.7945784	0.0079	31.8301		45.0146	16.1680	0.0314		0.0079	0.0314	-0.0001	0.0000	0.0314	16.1690	0.006	17.379	1.32E-070		0.090	-0.090
		7.875	74.9894209	0.0076	32.7596		46.3291	16.6327	0.0305		0.0076	0.0305	-0.0001	0.0000	0.0305	16.6336	0.006	17.758	2.37E-071		0.090	-0.090
		7.900	79.4328235	0.0074	33.7162		47.6819	17.1109	0.0297		0.0074	0.0297	-0.0001	0.0000	0.0297	17.1118	0.005	18.145	4.23E-072		0.090	-0.090
		7.925	84.1395142	0.0072	34.7007		49.0742	17.6031	0.0288		0.0072	0.0288	-0.0001	0.0000	0.0288	17.6040	0.005	18.541	7.50E-073		0.090	-0.090
		7.950	89.1250938	0.0070	35.7140		50.5072	18.1096	0.0280		0.0070	0.0280	-0.0001	0.0000	0.0280	18.1105	0.005	18.946	1.32E-073		0.090	-0.090
		7.975	94.4060876	0.0068	36.7569		51.9821	18.6310	0.0272		0.0068	0.0272	0.0000	0.0000	0.0272	18.6318	0.005	19.359	2.30E-074		0.090	-0.090
		8.000	100.0000000	0.0066	37.8302		53.5000	19.1676	0.0264		0.0066	0.0264	0.0000	0.0000	0.0264	19.1684	0.004	19.782	4.00E-075		0.090	-0.090

## Sheet3
A TED-ML function for calculating the effective skin depth in a round wire. D W Knight, Feb. 2010.
r /nWm	17.2410
diam d /mm	0.5000
radius r /mm	0.2500
					maxerr	0.09100
					+	0.09100
	end	8.960	912.0				161.6					-	0.09091
	step	0.028					'Exact'			TED-ML				Err Limits
			f	di	r/di			Ξ	δieff/r		δi”/r	Ξtedml	Error		/ %	/ %
		log f	/ MHz	/mm	x		q		s		s2		/ %		0.090
		0.000	0.0000010	66.0848	0.0038		0.0053	1.0000	1.0000		0.9981	1.0000	0.000		0.090	-0.090
		0.028	0.0000011	63.9884	0.0039		0.0055	1.0000	1.0000		0.9981	1.0000	0.000		0.090	-0.090
		0.056	0.0000011	61.9586	0.0040		0.0057	1.0000	1.0000		0.9980	1.0000	0.000		0.090	-0.090
		0.084	0.0000012	59.9931	0.0042		0.0059	1.0000	1.0000		0.9980	1.0000	0.000		0.090	-0.090
		0.112	0.0000013	58.0900	0.0043		0.0061	1.0000	1.0000		0.9979	1.0000	0.000		0.090	-0.090
		0.140	0.0000014	56.2473	0.0044		0.0063	1.0000	1.0000		0.9978	1.0000	0.000		0.090	-0.090
		0.168	0.0000015	54.4630	0.0046		0.0065	1.0000	1.0000		0.9978	1.0000	0.001		0.090	-0.090
		0.196	0.0000016	52.7353	0.0047		0.0067	1.0000	1.0000		0.9977	1.0000	0.001		0.090	-0.090
		0.224	0.0000017	51.0624	0.0049		0.0069	1.0000	1.0000		0.9976	1.0000	0.001		0.090	-0.090
		0.252	0.0000018	49.4426	0.0051		0.0072	1.0000	1.0000		0.9975	1.0000	0.001		0.090	-0.090
		0.280	0.0000019	47.8742	0.0052		0.0074	1.0000	1.0000		0.9975	1.0000	0.001		0.090	-0.090
		0.308	0.0000020	46.3555	0.0054		0.0076	1.0000	1.0000		0.9974	1.0000	0.001		0.090	-0.090
		0.336	0.0000022	44.8850	0.0056		0.0079	1.0000	1.0000		0.9973	1.0000	0.001		0.090	-0.090
		0.364	0.0000023	43.4612	0.0058		0.0081	1.0000	1.0000		0.9972	1.0000	0.001		0.090	-0.090
		0.392	0.0000025	42.0825	0.0059		0.0084	1.0000	1.0000		0.9971	1.0000	0.001		0.090	-0.090
		0.420	0.0000026	40.7475	0.0061		0.0087	1.0000	1.0000		0.9970	1.0000	0.001		0.090	-0.090
		0.448	0.0000028	39.4549	0.0063		0.0090	1.0000	1.0000		0.9969	1.0000	0.001		0.090	-0.090
		0.476	0.0000030	38.2033	0.0065		0.0093	1.0000	1.0000		0.9968	1.0000	0.001		0.090	-0.090
		0.504	0.0000032	36.9915	0.0068		0.0096	1.0000	1.0000		0.9967	1.0000	0.001		0.090	-0.090
		0.532	0.0000034	35.8180	0.0070		0.0099	1.0000	1.0000		0.9966	1.0000	0.001		0.090	-0.090
		0.560	0.0000036	34.6818	0.0072		0.0102	1.0000	1.0000		0.9965	1.0000	0.001		0.090	-0.090
		0.588	0.0000039	33.5816	0.0074		0.0105	1.0000	1.0000		0.9964	1.0000	0.001		0.090	-0.090
		0.616	0.0000041	32.5163	0.0077		0.0109	1.0000	1.0000		0.9963	1.0000	0.001		0.090	-0.090
		0.644	0.0000044	31.4848	0.0079		0.0112	1.0000	1.0000		0.9962	1.0000	0.001		0.090	-0.090
		0.672	0.0000047	30.4861	0.0082		0.0116	1.0000	1.0000		0.9961	1.0000	0.002		0.090	-0.090
		0.700	0.0000050	29.5190	0.0085		0.0120	1.0000	1.0000		0.9959	1.0000	0.002		0.090	-0.090
		0.728	0.0000053	28.5826	0.0087		0.0124	1.0000	1.0000		0.9958	1.0000	0.002		0.090	-0.090
		0.756	0.0000057	27.6759	0.0090		0.0128	1.0000	1.0000		0.9957	1.0000	0.002		0.090	-0.090
		0.784	0.0000061	26.7979	0.0093		0.0132	1.0000	1.0000		0.9956	1.0000	0.002		0.090	-0.090
		0.812	0.0000065	25.9478	0.0096		0.0136	1.0000	1.0000		0.9954	1.0000	0.002		0.090	-0.090
		0.840	0.0000069	25.1247	0.0100		0.0141	1.0000	1.0000		0.9953	1.0000	0.002		0.090	-0.090
		0.868	0.0000074	24.3277	0.0103		0.0145	1.0000	1.0000		0.9951	1.0000	0.002		0.090	-0.090
		0.896	0.0000079	23.5560	0.0106		0.0150	1.0000	1.0000		0.9950	1.0000	0.003		0.090	-0.090
		0.924	0.0000084	22.8087	0.0110		0.0155	1.0000	1.0000		0.9948	1.0000	0.003		0.090	-0.090
		0.952	0.0000090	22.0852	0.0113		0.0160	1.0000	1.0000		0.9947	1.0000	0.003		0.090	-0.090
		0.980	0.0000095	21.3846	0.0117		0.0165	1.0000	1.0000		0.9945	1.0000	0.003		0.090	-0.090
		1.008	0.0000102	20.7062	0.0121		0.0171	1.0000	1.0000		0.9943	1.0000	0.003		0.090	-0.090
		1.036	0.0000109	20.0494	0.0125		0.0176	1.0000	1.0000		0.9942	1.0000	0.003		0.090	-0.090
		1.064	0.0000116	19.4134	0.0129		0.0182	1.0000	1.0000		0.9940	1.0000	0.004		0.090	-0.090
		1.092	0.0000124	18.7976	0.0133		0.0188	1.0000	1.0000		0.9938	1.0000	0.004		0.090	-0.090
		1.120	0.0000132	18.2013	0.0137		0.0194	1.0000	1.0000		0.9936	1.0000	0.004		0.090	-0.090
		1.148	0.0000141	17.6239	0.0142		0.0201	1.0000	1.0000		0.9934	1.0000	0.004		0.090	-0.090
		1.176	0.0000150	17.0648	0.0147		0.0207	1.0000	1.0000		0.9932	1.0000	0.005		0.090	-0.090
		1.204	0.0000160	16.5235	0.0151		0.0214	1.0000	1.0000		0.9930	1.0000	0.005		0.090	-0.090
		1.232	0.0000171	15.9993	0.0156		0.0221	1.0000	1.0000		0.9928	1.0001	0.005		0.090	-0.090
		1.260	0.0000182	15.4918	0.0161		0.0228	1.0000	1.0000		0.9926	1.0001	0.006		0.090	-0.090
		1.288	0.0000194	15.0003	0.0167		0.0236	1.0000	1.0000		0.9924	1.0001	0.006		0.090	-0.090
		1.316	0.0000207	14.5245	0.0172		0.0243	1.0000	1.0000		0.9921	1.0001	0.006		0.090	-0.090
		1.344	0.0000221	14.0638	0.0178		0.0251	1.0000	1.0000		0.9919	1.0001	0.007		0.090	-0.090
		1.372	0.0000236	13.6176	0.0184		0.0260	1.0000	1.0000		0.9917	1.0001	0.007		0.090	-0.090
		1.400	0.0000251	13.1856	0.0190		0.0268	1.0000	0.9999		0.9914	1.0001	0.007		0.090	-0.090
		1.428	0.0000268	12.7674	0.0196		0.0277	1.0000	0.9999		0.9912	1.0001	0.008		0.090	-0.090
		1.456	0.0000286	12.3624	0.0202		0.0286	1.0000	0.9999		0.9909	1.0001	0.008		0.090	-0.090
		1.484	0.0000305	11.9702	0.0209		0.0295	1.0000	0.9999		0.9906	1.0001	0.009		0.090	-0.090
		1.512	0.0000325	11.5905	0.0216		0.0305	1.0000	0.9999		0.9904	1.0001	0.009		0.090	-0.090
		1.540	0.0000347	11.2228	0.0223		0.0315	1.0000	0.9999		0.9901	1.0001	0.010		0.090	-0.090
		1.568	0.0000370	10.8668	0.0230		0.0325	1.0000	0.9999		0.9898	1.0001	0.010		0.090	-0.090
		1.596	0.0000394	10.5221	0.0238		0.0336	1.0000	0.9999		0.9895	1.0001	0.011		0.090	-0.090
		1.624	0.0000421	10.1883	0.0245		0.0347	1.0000	0.9999		0.9892	1.0001	0.012		0.090	-0.090
		1.652	0.0000449	9.8651	0.0253		0.0358	1.0000	0.9999		0.9889	1.0001	0.012		0.090	-0.090
		1.680	0.0000479	9.5522	0.0262		0.0370	1.0000	0.9999		0.9886	1.0001	0.013		0.090	-0.090
		1.708	0.0000511	9.2491	0.0270		0.0382	1.0000	0.9999		0.9883	1.0001	0.014		0.090	-0.090
		1.736	0.0000545	8.9557	0.0279		0.0395	1.0000	0.9999		0.9879	1.0001	0.015		0.090	-0.090
		1.764	0.0000581	8.6716	0.0288		0.0408	1.0000	0.9999		0.9876	1.0002	0.015		0.090	-0.090
		1.792	0.0000619	8.3966	0.0298		0.0421	1.0000	0.9999		0.9873	1.0002	0.016		0.090	-0.090
		1.820	0.0000661	8.1302	0.0307		0.0435	1.0000	0.9999		0.9869	1.0002	0.017		0.090	-0.090
		1.848	0.0000705	7.8723	0.0318		0.0449	1.0000	0.9999		0.9866	1.0002	0.018		0.090	-0.090
		1.876	0.0000752	7.6226	0.0328		0.0464	1.0000	0.9998		0.9862	1.0002	0.019		0.090	-0.090
		1.904	0.0000802	7.3808	0.0339		0.0479	1.0000	0.9998		0.9858	1.0002	0.020		0.090	-0.090
		1.932	0.0000855	7.1466	0.0350		0.0495	1.0000	0.9998		0.9855	1.0002	0.021		0.090	-0.090
		1.960	0.0000912	6.9199	0.0361		0.0511	1.0000	0.9998		0.9851	1.0002	0.022		0.090	-0.090
		1.988	0.0000973	6.7004	0.0373		0.0528	1.0000	0.9998		0.9847	1.0002	0.023		0.090	-0.090
		2.016	0.0001038	6.4879	0.0385		0.0545	1.0000	0.9998		0.9843	1.0002	0.025		0.090	-0.090
		2.044	0.0001107	6.2820	0.0398		0.0563	1.0000	0.9998		0.9839	1.0003	0.026		0.090	-0.090
		2.072	0.0001180	6.0828	0.0411		0.0581	1.0000	0.9998		0.9835	1.0003	0.027		0.090	-0.090
		2.100	0.0001259	5.8898	0.0424		0.0600	1.0000	0.9997		0.9831	1.0003	0.029		0.090	-0.090
		2.128	0.0001343	5.7030	0.0438		0.0620	1.0000	0.9997		0.9827	1.0003	0.030		0.090	-0.090
		2.156	0.0001432	5.5221	0.0453		0.0640	1.0000	0.9997		0.9822	1.0003	0.032		0.090	-0.090
		2.184	0.0001528	5.3469	0.0468		0.0661	1.0000	0.9997		0.9818	1.0003	0.033		0.090	-0.090
		2.212	0.0001629	5.1773	0.0483		0.0683	1.0000	0.9997		0.9814	1.0003	0.035		0.090	-0.090
		2.240	0.0001738	5.0130	0.0499		0.0705	1.0000	0.9996		0.9809	1.0004	0.036		0.090	-0.090
		2.268	0.0001854	4.8540	0.0515		0.0728	1.0000	0.9996		0.9805	1.0004	0.038		0.090	-0.090
		2.296	0.0001977	4.7000	0.0532		0.0752	1.0000	0.9996		0.9801	1.0004	0.040		0.090	-0.090
		2.324	0.0002109	4.5509	0.0549		0.0777	1.0000	0.9996		0.9796	1.0004	0.042		0.090	-0.090
		2.352	0.0002249	4.4066	0.0567		0.0802	1.0000	0.9995		0.9792	1.0004	0.043		0.090	-0.090
		2.380	0.0002399	4.2668	0.0586		0.0829	1.0000	0.9995		0.9787	1.0005	0.045		0.090	-0.090
		2.408	0.0002559	4.1314	0.0605		0.0856	1.0000	0.9995		0.9783	1.0005	0.047		0.090	-0.090
		2.436	0.0002729	4.0004	0.0625		0.0884	1.0000	0.9994		0.9778	1.0005	0.049		0.090	-0.090
		2.464	0.0002911	3.8735	0.0645		0.0913	1.0000	0.9994		0.9774	1.0005	0.051		0.090	-0.090
		2.492	0.0003105	3.7506	0.0667		0.0943	1.0000	0.9994		0.9769	1.0005	0.053		0.090	-0.090
		2.520	0.0003311	3.6316	0.0688		0.0974	1.0000	0.9993		0.9765	1.0006	0.055		0.090	-0.090
		2.548	0.0003532	3.5164	0.0711		0.1005	1.0000	0.9993		0.9760	1.0006	0.057		0.090	-0.090
		2.576	0.0003767	3.4049	0.0734		0.1038	1.0000	0.9992		0.9756	1.0006	0.060		0.090	-0.090
		2.604	0.0004018	3.2969	0.0758		0.1072	1.0000	0.9992		0.9751	1.0006	0.062		0.090	-0.090
		2.632	0.0004285	3.1923	0.0783		0.1108	1.0000	0.9991		0.9747	1.0006	0.064		0.090	-0.090
		2.660	0.0004571	3.0910	0.0809		0.1144	1.0000	0.9991		0.9743	1.0007	0.066		0.090	-0.090
		2.688	0.0004875	2.9930	0.0835		0.1181	1.0000	0.9990		0.9739	1.0007	0.068		0.090	-0.090
		2.716	0.0005200	2.8980	0.0863		0.1220	1.0000	0.9989		0.9735	1.0007	0.070		0.090	-0.090
		2.744	0.0005546	2.8061	0.0891		0.1260	1.0000	0.9989		0.9731	1.0007	0.072		0.090	-0.090
		2.772	0.0005916	2.7171	0.0920		0.1301	1.0000	0.9988		0.9728	1.0007	0.074		0.090	-0.090
		2.800	0.0006310	2.6309	0.0950		0.1344	1.0000	0.9987		0.9724	1.0008	0.076		0.090	-0.090
		2.828	0.0006730	2.5474	0.0981		0.1388	1.0000	0.9986		0.9721	1.0008	0.078		0.090	-0.090
		2.856	0.0007178	2.4666	0.1014		0.1433	1.0000	0.9985		0.9718	1.0008	0.080		0.090	-0.090
		2.884	0.0007656	2.3884	0.1047		0.1480	1.0000	0.9984		0.9715	1.0008	0.081		0.090	-0.090
		2.912	0.0008166	2.3126	0.1081		0.1529	1.0000	0.9983		0.9712	1.0008	0.083		0.090	-0.090
		2.940	0.0008710	2.2392	0.1116		0.1579	1.0000	0.9982		0.9709	1.0008	0.084		0.090	-0.090
		2.968	0.0009290	2.1682	0.1153		0.1631	1.0000	0.9981		0.9707	1.0009	0.085		0.090	-0.090
		2.996	0.0009908	2.0994	0.1191		0.1684	1.0000	0.9980		0.9705	1.0009	0.087		0.090	-0.090
		3.024	0.0010568	2.0328	0.1230		0.1739	1.0000	0.9978		0.9704	1.0009	0.087		0.090	-0.090
		3.052	0.0011272	1.9683	0.1270		0.1796	1.0000	0.9977		0.9702	1.0009	0.088		0.090	-0.090
		3.080	0.0012023	1.9059	0.1312		0.1855	1.0000	0.9975		0.9701	1.0009	0.089		0.090	-0.090
		3.108	0.0012823	1.8454	0.1355		0.1916	1.0000	0.9974		0.9701	1.0009	0.089		0.090	-0.090
		3.136	0.0013677	1.7869	0.1399		0.1979	1.0000	0.9972		0.9700	1.0009	0.089		0.090	-0.090
		3.164	0.0014588	1.7302	0.1445		0.2043	1.0000	0.9970		0.9701	1.0009	0.089		0.090	-0.090
		3.192	0.0015560	1.6753	0.1492		0.2110	1.0000	0.9968		0.9701	1.0009	0.088		0.090	-0.090
		3.220	0.0016596	1.6222	0.1541		0.2179	1.0000	0.9966		0.9702	1.0009	0.088		0.090	-0.090
		3.248	0.0017701	1.5707	0.1592		0.2251	1.0000	0.9963		0.9703	1.0009	0.087		0.090	-0.090
		3.276	0.0018880	1.5209	0.1644		0.2325	1.0000	0.9961		0.9705	1.0009	0.085		0.090	-0.090
		3.304	0.0020137	1.4727	0.1698		0.2401	1.0000	0.9958		0.9707	1.0009	0.084		0.090	-0.090
		3.332	0.0021478	1.4259	0.1753		0.2479	1.0000	0.9956		0.9710	1.0008	0.082		0.090	-0.090
		3.360	0.0022909	1.3807	0.1811		0.2561	1.0000	0.9953		0.9713	1.0008	0.080		0.090	-0.090
		3.388	0.0024434	1.3369	0.1870		0.2645	1.0000	0.9950		0.9717	1.0008	0.078		0.090	-0.090
		3.416	0.0026062	1.2945	0.1931		0.2731	1.0000	0.9946		0.9721	1.0008	0.075		0.090	-0.090
		3.444	0.0027797	1.2534	0.1995		0.2821	1.0000	0.9943		0.9725	1.0008	0.072		0.090	-0.090
		3.472	0.0029648	1.2137	0.2060		0.2913	1.0000	0.9939		0.9730	1.0007	0.069		0.090	-0.090
		3.500	0.0031623	1.1752	0.2127		0.3009	1.0000	0.9935		0.9735	1.0007	0.066		0.090	-0.090
		3.528	0.0033729	1.1379	0.2197		0.3107	1.0000	0.9930		0.9740	1.0007	0.063		0.090	-0.090
		3.556	0.0035975	1.1018	0.2269		0.3209	1.0001	0.9926		0.9746	1.0006	0.059		0.090	-0.090
		3.584	0.0038371	1.0668	0.2343		0.3314	1.0001	0.9921		0.9751	1.0006	0.056		0.090	-0.090
		3.612	0.0040926	1.0330	0.2420		0.3423	1.0001	0.9915		0.9758	1.0006	0.052		0.090	-0.090
		3.640	0.0043652	1.0002	0.2499		0.3535	1.0001	0.9910		0.9764	1.0006	0.048		0.090	-0.090
		3.668	0.0046559	0.9685	0.2581		0.3651	1.0001	0.9904		0.9770	1.0005	0.044		0.090	-0.090
		3.696	0.0049659	0.9378	0.2666		0.3770	1.0001	0.9897		0.9776	1.0005	0.040		0.090	-0.090
		3.724	0.0052966	0.9080	0.2753		0.3894	1.0001	0.9891		0.9782	1.0005	0.036		0.090	-0.090
		3.752	0.0056494	0.8792	0.2843		0.4021	1.0001	0.9883		0.9788	1.0005	0.031		0.090	-0.090
		3.780	0.0060256	0.8513	0.2937		0.4153	1.0002	0.9876		0.9793	1.0004	0.027		0.090	-0.090
		3.808	0.0064269	0.8243	0.3033		0.4289	1.0002	0.9867		0.9798	1.0004	0.023		0.090	-0.090
		3.836	0.0068549	0.7982	0.3132		0.4429	1.0002	0.9858		0.9803	1.0004	0.019		0.090	-0.090
		3.864	0.0073114	0.7729	0.3235		0.4575	1.0002	0.9849		0.9807	1.0004	0.015		0.090	-0.090
		3.892	0.0077983	0.7483	0.3341		0.4724	1.0003	0.9839		0.9810	1.0004	0.010		0.090	-0.090
		3.920	0.0083176	0.7246	0.3450		0.4879	1.0003	0.9828		0.9812	1.0004	0.006		0.090	-0.090
		3.948	0.0088716	0.7016	0.3563		0.5039	1.0003	0.9817		0.9813	1.0003	0.001		0.090	-0.090
		3.976	0.0094624	0.6794	0.3680		0.5204	1.0004	0.9805		0.9813	1.0003	-0.003		0.090	-0.090
		4.004	0.0100925	0.6578	0.3800		0.5375	1.0004	0.9792		0.9812	1.0004	-0.008		0.090	-0.090
		4.032	0.0107647	0.6369	0.3925		0.5551	1.0005	0.9778		0.9809	1.0004	-0.013		0.090	-0.090
		4.060	0.0114815	0.6167	0.4054		0.5733	1.0006	0.9763		0.9804	1.0004	-0.018		0.090	-0.090
		4.088	0.0122462	0.5972	0.4186		0.5920	1.0006	0.9747		0.9798	1.0004	-0.023		0.090	-0.090
		4.116	0.0130617	0.5782	0.4324		0.6114	1.0007	0.9730		0.9790	1.0004	-0.029		0.090	-0.090
		4.144	0.0139316	0.5599	0.4465		0.6315	1.0008	0.9712		0.9780	1.0005	-0.034		0.090	-0.090
		4.172	0.0148594	0.5421	0.4611		0.6522	1.0009	0.9693		0.9767	1.0005	-0.040		0.090	-0.090
		4.200	0.0158489	0.5249	0.4763		0.6735	1.0011	0.9673		0.9753	1.0006	-0.046		0.090	-0.090
		4.228	0.0169044	0.5083	0.4919		0.6956	1.0012	0.9651		0.9735	1.0007	-0.052		0.090	-0.090
		4.256	0.0180302	0.4922	0.5080		0.7184	1.0014	0.9628		0.9716	1.0008	-0.058		0.090	-0.090
		4.284	0.0192309	0.4765	0.5246		0.7419	1.0016	0.9603		0.9693	1.0009	-0.063		0.090	-0.090
		4.312	0.0205116	0.4614	0.5418		0.7662	1.0018	0.9577		0.9668	1.0011	-0.069		0.090	-0.090
		4.340	0.0218776	0.4468	0.5595		0.7913	1.0020	0.9549		0.9640	1.0013	-0.074		0.090	-0.090
		4.368	0.0233346	0.4326	0.5779		0.8172	1.0023	0.9519		0.9609	1.0015	-0.079		0.090	-0.090
		4.396	0.0248886	0.4189	0.5968		0.8440	1.0026	0.9487		0.9575	1.0018	-0.083		0.090	-0.090
		4.424	0.0265461	0.4056	0.6164		0.8717	1.0030	0.9453		0.9538	1.0021	-0.086		0.090	-0.090
		4.452	0.0283139	0.3927	0.6366		0.9002	1.0034	0.9417		0.9498	1.0025	-0.088		0.090	-0.090
		4.480	0.0301995	0.3803	0.6574		0.9297	1.0039	0.9378		0.9454	1.0030	-0.089		0.090	-0.090
		4.508	0.0322107	0.3682	0.6790		0.9602	1.0044	0.9337		0.9408	1.0035	-0.089		0.090	-0.090
		4.536	0.0343558	0.3565	0.7012		0.9916	1.0050	0.9294		0.9357	1.0041	-0.086		0.090	-0.090
		4.564	0.0366438	0.3452	0.7242		1.0241	1.0057	0.9247		0.9304	1.0049	-0.083		0.090	-0.090
		4.592	0.0390841	0.3343	0.7479		1.0577	1.0065	0.9197		0.9247	1.0057	-0.077		0.090	-0.090
		4.620	0.0416869	0.3237	0.7724		1.0923	1.0074	0.9145		0.9186	1.0067	-0.070		0.090	-0.090
		4.648	0.0444631	0.3134	0.7977		1.1281	1.0084	0.9088		0.9122	1.0078	-0.061		0.090	-0.090
		4.676	0.0474242	0.3035	0.8238		1.1651	1.0095	0.9029		0.9055	1.0090	-0.050		0.090	-0.090
		4.704	0.0505825	0.2938	0.8508		1.2032	1.0108	0.8965		0.8984	1.0104	-0.038		0.090	-0.090
		4.732	0.0539511	0.2845	0.8787		1.2427	1.0123	0.8898		0.8909	1.0121	-0.024		0.090	-0.090
		4.760	0.0575440	0.2755	0.9075		1.2834	1.0140	0.8826		0.8830	1.0139	-0.009		0.090	-0.090
		4.788	0.0613762	0.2667	0.9372		1.3254	1.0159	0.8750		0.8748	1.0159	0.006		0.090	-0.090
		4.816	0.0654636	0.2583	0.9679		1.3688	1.0180	0.8669		0.8661	1.0183	0.022		0.090	-0.090
		4.844	0.0698232	0.2501	0.9996		1.4137	1.0205	0.8584		0.8571	1.0208	0.038		0.090	-0.090
		4.872	0.0744732	0.2422	1.0324		1.4600	1.0232	0.8493		0.8476	1.0238	0.053		0.090	-0.090
		4.900	0.0794328	0.2345	1.0662		1.5078	1.0264	0.8398		0.8378	1.0270	0.066		0.090	-0.090
		4.928	0.0847227	0.2270	1.1011		1.5572	1.0299	0.8296		0.8274	1.0307	0.077		0.090	-0.090
		4.956	0.0903649	0.2198	1.1372		1.6083	1.0339	0.8189		0.8167	1.0348	0.085		0.090	-0.090
		4.984	0.0963829	0.2129	1.1745		1.6609	1.0384	0.8076		0.8054	1.0394	0.089		0.090	-0.090
		5.012	0.1028016	0.2061	1.2129		1.7154	1.0435	0.7958		0.7937	1.0445	0.090		0.090	-0.090
		5.040	0.1096478	0.1996	1.2527		1.7716	1.0493	0.7833		0.7814	1.0502	0.086		0.090	-0.090
		5.068	0.1169499	0.1932	1.2937		1.8296	1.0558	0.7702		0.7686	1.0566	0.077		0.090	-0.090
		5.096	0.1247384	0.1871	1.3361		1.8895	1.0631	0.7564		0.7552	1.0637	0.064		0.090	-0.090
		5.124	0.1330454	0.1812	1.3799		1.9514	1.0713	0.7421		0.7413	1.0717	0.046		0.090	-0.090
		5.152	0.1419058	0.1754	1.4251		2.0154	1.0804	0.7272		0.7267	1.0807	0.025		0.090	-0.090
		5.180	0.1513561	0.1699	1.4718		2.0814	1.0907	0.7116		0.7116	1.0907	0.002		0.090	-0.090
		5.208	0.1614359	0.1645	1.5200		2.1496	1.1022	0.6955		0.6958	1.1020	-0.021		0.090	-0.090
		5.236	0.1721869	0.1593	1.5698		2.2200	1.1150	0.6789		0.6795	1.1145	-0.044		0.090	-0.090
		5.264	0.1836538	0.1542	1.6212		2.2927	1.1292	0.6617		0.6626	1.1285	-0.064		0.090	-0.090
		5.292	0.1958845	0.1493	1.6743		2.3678	1.1450	0.6442		0.6451	1.1441	-0.079		0.090	-0.090
		5.320	0.2089296	0.1446	1.7292		2.4454	1.1624	0.6262		0.6272	1.1614	-0.088		0.090	-0.090
		5.348	0.2228435	0.1400	1.7858		2.5255	1.1816	0.6079		0.6089	1.1806	-0.089		0.090	-0.090
		5.376	0.2376840	0.1356	1.8443		2.6083	1.2027	0.5894		0.5903	1.2017	-0.081		0.090	-0.090
		5.404	0.2535129	0.1313	1.9048		2.6937	1.2258	0.5708		0.5714	1.2250	-0.066		0.090	-0.090
		5.432	0.2703958	0.1271	1.9672		2.7820	1.2509	0.5521		0.5525	1.2504	-0.043		0.090	-0.090
		5.460	0.2884032	0.1231	2.0316		2.8731	1.2782	0.5335		0.5336	1.2780	-0.016		0.090	-0.090
		5.488	0.3076097	0.1192	2.0982		2.9672	1.3076	0.5150		0.5149	1.3078	0.013		0.090	-0.090
		5.516	0.3280953	0.1154	2.1669		3.0645	1.3392	0.4967		0.4964	1.3397	0.042		0.090	-0.090
		5.544	0.3499452	0.1117	2.2379		3.1649	1.3730	0.4788		0.4783	1.3739	0.066		0.090	-0.090
		5.572	0.3732502	0.1082	2.3112		3.2685	1.4089	0.4613		0.4607	1.4101	0.083		0.090	-0.090
		5.600	0.3981072	0.1047	2.3869		3.3756	1.4469	0.4442		0.4437	1.4483	0.091		0.090	-0.090
		5.628	0.4246196	0.1014	2.4651		3.4862	1.4870	0.4277		0.4272	1.4883	0.089		0.090	-0.090
		5.656	0.4528976	0.0982	2.5459		3.6004	1.5289	0.4118		0.4114	1.5301	0.077		0.090	-0.090
		5.684	0.4830588	0.0951	2.6293		3.7184	1.5727	0.3965		0.3962	1.5736	0.057		0.090	-0.090
		5.712	0.5152286	0.0921	2.7154		3.8402	1.6182	0.3819		0.3818	1.6186	0.030		0.090	-0.090
		5.740	0.5495409	0.0891	2.8044		3.9660	1.6652	0.3680		0.3680	1.6652	0.001		0.090	-0.090
		5.768	0.5861382	0.0863	2.8963		4.0959	1.7137	0.3547		0.3548	1.7132	-0.028		0.090	-0.090
		5.796	0.6251727	0.0836	2.9912		4.2301	1.7635	0.3420		0.3422	1.7625	-0.054		0.090	-0.090
		5.824	0.6668068	0.0809	3.0891		4.3687	1.8147	0.3300		0.3303	1.8133	-0.075		0.090	-0.090
		5.852	0.7112135	0.0784	3.1904		4.5118	1.8671	0.3185		0.3189	1.8654	-0.087		0.090	-0.090
		5.880	0.7585776	0.0759	3.2949		4.6597	1.9208	0.3076		0.3080	1.9190	-0.091		0.090	-0.090
		5.908	0.8090959	0.0735	3.4028		4.8123	1.9757	0.2973		0.2976	1.9740	-0.086		0.090	-0.090
		5.936	0.8629785	0.0711	3.5143		4.9700	2.0320	0.2873		0.2876	2.0305	-0.074		0.090	-0.090
		5.964	0.9204496	0.0689	3.6294		5.1328	2.0898	0.2779		0.2780	2.0887	-0.055		0.090	-0.090
		5.992	0.9817479	0.0667	3.7483		5.3009	2.1491	0.2688		0.2689	2.1484	-0.032		0.090	-0.090
		6.020	1.0471285	0.0646	3.8711		5.4746	2.2100	0.2601		0.2601	2.2099	-0.006		0.090	-0.090
		6.048	1.1168632	0.0625	3.9980		5.6540	2.2728	0.2517		0.2516	2.2732	0.019		0.090	-0.090
		6.076	1.1912420	0.0605	4.1289		5.8392	2.3375	0.2436		0.2435	2.3384	0.041		0.090	-0.090
		6.104	1.2705741	0.0586	4.2642		6.0305	2.4042	0.2358		0.2356	2.4057	0.061		0.090	-0.090
		6.132	1.3551894	0.0568	4.4039		6.2281	2.4732	0.2282		0.2280	2.4750	0.075		0.090	-0.090
		6.160	1.4454398	0.0550	4.5482		6.4321	2.5444	0.2209		0.2207	2.5466	0.085		0.090	-0.090
		6.188	1.5417005	0.0532	4.6972		6.6428	2.6181	0.2138		0.2136	2.6204	0.089		0.090	-0.090
		6.216	1.6443717	0.0515	4.8511		6.8605	2.6943	0.2070		0.2068	2.6967	0.089		0.090	-0.090
		6.244	1.7538805	0.0499	5.0100		7.0852	2.7731	0.2004		0.2002	2.7754	0.086		0.090	-0.090
		6.272	1.8706821	0.0483	5.1741		7.3173	2.8545	0.1940		0.1938	2.8568	0.080		0.090	-0.090
		6.300	1.9952623	0.0468	5.3437		7.5571	2.9387	0.1878		0.1876	2.9408	0.072		0.090	-0.090
		6.328	2.1281390	0.0453	5.5187		7.8047	3.0257	0.1818		0.1816	3.0277	0.064		0.090	-0.090
		6.356	2.2698649	0.0439	5.6995		8.0603	3.1157	0.1760		0.1759	3.1174	0.055		0.090	-0.090
		6.384	2.4210290	0.0425	5.8862		8.3244	3.2086	0.1703		0.1703	3.2101	0.048		0.090	-0.090
		6.412	2.5822602	0.0411	6.0791		8.5971	3.3046	0.1649		0.1648	3.3059	0.041		0.090	-0.090
		6.440	2.7542287	0.0398	6.2783		8.8788	3.4037	0.1596		0.1596	3.4049	0.036		0.090	-0.090
		6.468	2.9376497	0.0386	6.4839		9.1697	3.5061	0.1546		0.1545	3.5072	0.032		0.090	-0.090
		6.496	3.1332857	0.0373	6.6964		9.4701	3.6119	0.1496		0.1496	3.6129	0.029		0.090	-0.090
		6.524	3.3419504	0.0361	6.9157		9.7803	3.7212	0.1449		0.1448	3.7222	0.026		0.090	-0.090
		6.552	3.5645113	0.0350	7.1423		10.1008	3.8341	0.1402		0.1402	3.8350	0.025		0.090	-0.090
		6.580	3.8018940	0.0339	7.3763		10.4317	3.9507	0.1358		0.1357	3.9516	0.024		0.090	-0.090
		6.608	4.0550854	0.0328	7.6180		10.7734	4.0711	0.1315		0.1314	4.0721	0.024		0.090	-0.090
		6.636	4.3251383	0.0318	7.8675		11.1264	4.1955	0.1273		0.1272	4.1965	0.024		0.090	-0.090
		6.664	4.6131757	0.0308	8.1253		11.4909	4.3240	0.1232		0.1232	4.3251	0.024		0.090	-0.090
		6.692	4.9203954	0.0298	8.3915		11.8673	4.4568	0.1193		0.1193	4.4579	0.025		0.090	-0.090
		6.720	5.2480746	0.0288	8.6664		12.2561	4.5939	0.1155		0.1155	4.5951	0.025		0.090	-0.090
		6.748	5.5975760	0.0279	8.9503		12.6577	4.7355	0.1118		0.1118	4.7368	0.026		0.090	-0.090
		6.776	5.9703529	0.0270	9.2435		13.0723	4.8818	0.1083		0.1083	4.8831	0.026		0.090	-0.090
		6.804	6.3679552	0.0262	9.5464		13.5006	5.0329	0.1048		0.1048	5.0343	0.027		0.090	-0.090
		6.832	6.7920363	0.0254	9.8591		13.9429	5.1890	0.1015		0.1015	5.1904	0.027		0.090	-0.090
		6.860	7.2443596	0.0246	10.1821		14.3997	5.3502	0.0983		0.0983	5.3517	0.027		0.090	-0.090
		6.888	7.7268059	0.0238	10.5157		14.8715	5.5167	0.0952		0.0951	5.5182	0.027		0.090	-0.090
		6.916	8.2413812	0.0230	10.8602		15.3587	5.6887	0.0921		0.0921	5.6902	0.027		0.090	-0.090
		6.944	8.7902252	0.0223	11.2160		15.8618	5.8663	0.0892		0.0892	5.8679	0.027		0.090	-0.090
		6.972	9.3756201	0.0216	11.5835		16.3815	6.0498	0.0864		0.0864	6.0514	0.027		0.090	-0.090
		7.000	10.0000000	0.0209	11.9630		16.9182	6.2393	0.0836		0.0836	6.2409	0.027		0.090	-0.090
		7.028	10.6659612	0.0202	12.3549		17.4724	6.4350	0.0810		0.0810	6.4367	0.026		0.090	-0.090
		7.056	11.3762729	0.0196	12.7596		18.0449	6.6371	0.0784		0.0784	6.6388	0.025		0.090	-0.090
		7.084	12.1338885	0.0190	13.1777		18.6360	6.8459	0.0759		0.0759	6.8476	0.025		0.090	-0.090
		7.112	12.9419584	0.0184	13.6094		19.2466	7.0616	0.0735		0.0735	7.0633	0.024		0.090	-0.090
		7.140	13.8038426	0.0178	14.0553		19.8771	7.2843	0.0712		0.0712	7.2860	0.023		0.090	-0.090
		7.168	14.7231250	0.0172	14.5157		20.5283	7.5143	0.0689		0.0689	7.5160	0.022		0.090	-0.090
		7.196	15.7036280	0.0167	14.9913		21.2009	7.7519	0.0667		0.0667	7.7535	0.022		0.090	-0.090
		7.224	16.7494288	0.0161	15.4824		21.8954	7.9972	0.0646		0.0646	7.9989	0.021		0.090	-0.090
		7.252	17.8648757	0.0156	15.9896		22.6128	8.2507	0.0626		0.0625	8.2523	0.020		0.090	-0.090
		7.280	19.0546072	0.0151	16.5135		23.3536	8.5124	0.0606		0.0606	8.5140	0.019		0.090	-0.090
		7.308	20.3235701	0.0147	17.0545		24.1187	8.7827	0.0586		0.0586	8.7843	0.018		0.090	-0.090
		7.336	21.6770410	0.0142	17.6132		24.9088	9.0619	0.0568		0.0568	9.0635	0.017		0.090	-0.090
		7.364	23.1206479	0.0137	18.1902		25.7249	9.3503	0.0550		0.0550	9.3518	0.016		0.090	-0.090
		7.392	24.6603934	0.0133	18.7862		26.5677	9.6481	0.0532		0.0532	9.6496	0.016		0.090	-0.090
		7.420	26.3026799	0.0129	19.4016		27.4381	9.9556	0.0516		0.0515	9.9571	0.015		0.090	-0.090
		7.448	28.0543364	0.0125	20.0373		28.3370	10.2733	0.0499		0.0499	10.2747	0.014		0.090	-0.090
		7.476	29.9226464	0.0121	20.6937		29.2653	10.6014	0.0483		0.0483	10.6028	0.013		0.090	-0.090
		7.504	31.9153786	0.0117	21.3717		30.2241	10.9402	0.0468		0.0468	10.9416	0.013		0.090	-0.090
		7.532	34.0408190	0.0113	22.0718		31.2143	11.2902	0.0453		0.0453	11.2915	0.012		0.090	-0.090
		7.560	36.3078055	0.0110	22.7950		32.2369	11.6516	0.0439		0.0439	11.6529	0.011		0.090	-0.090
		7.588	38.7257645	0.0106	23.5417		33.2931	12.0248	0.0425		0.0425	12.0261	0.011		0.090	-0.090
		7.616	41.3047502	0.0103	24.3130		34.3838	12.4104	0.0411		0.0411	12.4116	0.010		0.090	-0.090
		7.644	44.0554864	0.0100	25.1095		35.5102	12.8085	0.0398		0.0398	12.8097	0.009		0.090	-0.090
		7.672	46.9894109	0.0096	25.9322		36.6736	13.2197	0.0386		0.0386	13.2209	0.009		0.090	-0.090
		7.700	50.1187234	0.0093	26.7817		37.8751	13.6444	0.0373		0.0373	13.6455	0.008		0.090	-0.090
		7.728	53.4564359	0.0090	27.6591		39.1159	14.0830	0.0362		0.0362	14.0841	0.008		0.090	-0.090
		7.756	57.0164272	0.0088	28.5653		40.3974	14.5359	0.0350		0.0350	14.5370	0.007		0.090	-0.090
		7.784	60.8135001	0.0085	29.5011		41.7209	15.0037	0.0339		0.0339	15.0048	0.007		0.090	-0.090
		7.812	64.8634434	0.0082	30.4676		43.0877	15.4869	0.0328		0.0328	15.4879	0.007		0.090	-0.090
		7.840	69.1830971	0.0079	31.4658		44.4993	15.9859	0.0318		0.0318	15.9869	0.006		0.090	-0.090
		7.868	73.7904230	0.0077	32.4967		45.9572	16.5012	0.0308		0.0308	16.5022	0.006		0.090	-0.090
		7.896	78.7045790	0.0074	33.5613		47.4628	17.0334	0.0298		0.0298	17.0344	0.005		0.090	-0.090
		7.924	83.9459987	0.0072	34.6608		49.0178	17.5831	0.0289		0.0289	17.5840	0.005		0.090	-0.090
		7.952	89.5364766	0.0070	35.7963		50.6237	18.1508	0.0279		0.0279	18.1517	0.005		0.090	-0.090
		7.980	95.4992586	0.0068	36.9691		52.2822	18.7371	0.0271		0.0270	18.7379	0.005		0.090	-0.090
		8.008	101.8591388	0.0065	38.1802		53.9950	19.3426	0.0262		0.0262	19.3434	0.004		0.090	-0.090
		8.036	108.6425624	0.0063	39.4311		55.7640	19.9679	0.0254		0.0254	19.9687	0.004		0.090	-0.090
		8.064	115.8777356	0.0061	40.7229		57.5909	20.6137	0.0246		0.0246	20.6145	0.004		0.090	-0.090
		8.092	123.5947433	0.0059	42.0570		59.4776	21.2807	0.0238		0.0238	21.2815	0.004		0.090	-0.090
		8.120	131.8256739	0.0058	43.4349		61.4262	21.9696	0.0230		0.0230	21.9703	0.003		0.090	-0.090
		8.148	140.6047524	0.0056	44.8579		63.4386	22.6810	0.0223		0.0223	22.6817	0.003		0.090	-0.090
		8.176	149.9684836	0.0054	46.3275		65.5169	23.4158	0.0216		0.0216	23.4164	0.003		0.090	-0.090
		8.204	159.9558029	0.0052	47.8452		67.6634	24.1746	0.0209		0.0209	24.1752	0.003		0.090	-0.090
		8.232	170.6082389	0.0051	49.4127		69.8801	24.9583	0.0202		0.0202	24.9589	0.003		0.090	-0.090
		8.260	181.9700859	0.0049	51.0315		72.1695	25.7676	0.0196		0.0196	25.7682	0.002		0.090	-0.090
		8.288	194.0885878	0.0047	52.7034		74.5339	26.6035	0.0190		0.0190	26.6041	0.002		0.090	-0.090
		8.316	207.0141349	0.0046	54.4300		76.9757	27.4667	0.0184		0.0184	27.4673	0.002		0.090	-0.090
		8.344	220.8004733	0.0044	56.2132		79.4975	28.3583	0.0178		0.0178	28.3589	0.002		0.090	-0.090
		8.372	235.5049284	0.0043	58.0549		82.1020	29.2790	0.0172		0.0172	29.2796	0.002		0.090	-0.090
		8.400	251.1886432	0.0042	59.9568		84.7918	30.2300	0.0167		0.0167	30.2305	0.002		0.090	-0.090
		8.428	267.9168325	0.0040	61.9211		87.5697	31.2121	0.0161		0.0161	31.2126	0.002		0.090	-0.090
		8.456	285.7590543	0.0039	63.9497		90.4386	32.2263	0.0156		0.0156	32.2268	0.002		0.090	-0.090
		8.484	304.7894990	0.0038	66.0448		93.4015	33.2738	0.0151		0.0151	33.2743	0.001		0.090	-0.090
		8.512	325.0872974	0.0037	68.2085		96.4614	34.3556	0.0147		0.0147	34.3561	0.001		0.090	-0.090
		8.540	346.7368505	0.0035	70.4431		99.6216	35.4729	0.0142		0.0142	35.4733	0.001		0.090	-0.090
		8.568	369.8281798	0.0034	72.7509		102.8854	36.6268	0.0137		0.0137	36.6272	0.001		0.090	-0.090
		8.596	394.4573021	0.0033	75.1344		106.2560	37.8184	0.0133		0.0133	37.8189	0.001		0.090	-0.090
		8.624	420.7266284	0.0032	77.5959		109.7371	39.0491	0.0129		0.0129	39.0496	0.001		0.090	-0.090
		8.652	448.7453899	0.0031	80.1380		113.3323	40.3202	0.0125		0.0125	40.3206	0.001		0.090	-0.090
		8.680	478.6300923	0.0030	82.7635		117.0452	41.6329	0.0121		0.0121	41.6332	0.001		0.090	-0.090
		8.708	510.5050000	0.0029	85.4749		120.8798	42.9886	0.0117		0.0117	42.9889	0.001		0.090	-0.090
		8.736	544.5026528	0.0028	88.2752		124.8400	44.3887	0.0113		0.0113	44.3890	0.001		0.090	-0.090
		8.764	580.7644175	0.0027	91.1672		128.9299	45.8346	0.0110		0.0110	45.8350	0.001		0.090	-0.090
		8.792	619.4410751	0.0027	94.1540		133.1538	47.3280	0.0106		0.0106	47.3283	0.001		0.090	-0.090
		8.820	660.6934480	0.0026	97.2386		137.5161	48.8703	0.0103		0.0103	48.8706	0.001		0.090	-0.090
		8.848	704.6930690	0.0025	100.4243		142.0214	50.4631	0.0100		0.0100	50.4634	0.001		0.090	-0.090
		8.876	751.6228940	0.0024	103.7143		146.6742	52.1081	0.0096		0.0096	52.1084	0.001		0.090	-0.090
		8.904	801.6780634	0.0023	107.1121		151.4794	53.8069	0.0093		0.0093	53.8072	0.001		0.090	-0.090
		8.932	855.0667129	0.0023	110.6213		156.4421	55.5615	0.0090		0.0090	55.5618	0.001		0.090	-0.090
		8.960	912.0108394	0.0022	114.2454		161.5674	57.3735	0.0088		0.0088	57.3738	0.000		0.090	-0.090