## Sheet1
Jig capacitance determination
Measuring bridge is connected in place of DUT (L). Scope probe is disconnected. Shorting plug in gen skt.
Mica ref caps are plugged into the capacitor socket.

	Cref	Cmeas	obs	diff	diff-mean	(diff-mean)^2
	0.00	0.72	1	0.72	0.00	0.0000
	1.45	2.15	1	0.70	-0.02	0.0004
	2.30	3.10	1	0.80	0.08	0.0065
	3.30	4.05	1	0.75	0.03	0.0009
	4.70	5.45	1	0.75	0.03	0.0009
	6.90	7.55	1	0.65	-0.07	0.0048
	7.90	8.55	1	0.65	-0.07	0.0048
	10.15	10.90	1	0.75	0.03	0.0009
	12.30	12.98	1	0.68	-0.04	0.0015
	15.15	15.90	1	0.75	0.03	0.0009
	17.50	18.15	1	0.65	-0.07	0.0048
	18.00	18.75	1	0.75	0.03	0.0009
	22.30	23.05	1	0.75	0.03	0.0009
			13	9.35	0.000	0.03
		Mean >>>>>		0.7192		0.0024	Variance
					0.0487	esd

Assume approx capacitance of resistors is 0.3pF
The 100K + 10K network places seres combination of 0.3 and 3.4pF across jig
0.3 x 3.4 / (0.3 + 3.4) =		0.2757	pF

Assume probe adds 3 ±2pF across measuring point
Now the 100K + 10K network places series comb. of 0.3 and 6.4±1pF across jig.
0.3 x 6.4 / (0.3 + 6.4) =		0.2866
0.3 x 5.4 / (0.3 + 5.4) =		0.2842		0.0024
0.3 x 7.4 / (0.3 + 7.4) =		0.2883		0.0017

additional C due to probe		0.0109	±	0.0021

Jig capacitance >>>>>		0.7301	±	0.0488