## Sheet1
Supplementary calculations for Drude 1902, Tesla transformers. Version 0.01, 31st May 2015.

Values of f = λ / 2ℓ , for coreless coils.

			p322 table		p327 eq(9)			p328 table
			g/δ = 1.09
h/2r	h/r	r/h	f		f / √α	√α	α	2 √(α π)
0.04	0.08	12.50	2.970		7.206	0.412	0.170	1.461
0.05	0.10	10.00	2.980		6.430	0.463	0.215	1.643
0.06	0.12	8.33	3.000		5.854	0.513	0.263	1.817
0.07	0.14	7.14	2.960		5.402	0.548	0.300	1.942
0.08	0.16	6.25	2.930		5.035	0.582	0.339	2.063
0.09	0.18	5.56	2.880		4.728	0.609	0.371	2.159
0.10	0.20	5.00	2.790		4.467	0.625	0.390	2.214
0.15	0.30	3.33	2.520		3.557	0.708	0.502	2.511
0.20	0.40	2.50	2.320		2.998	0.774	0.599	2.743
0.25	0.50	2.00	2.180		2.613	0.834	0.696	2.957
0.30	0.60	1.67	2.080		2.333	0.892	0.795	3.161
0.35	0.70	1.43	2.000		2.121	0.943	0.889	3.343
0.40	0.80	1.25	1.925		1.956	0.984	0.968	3.488
0.50	1.00	1.00	1.790		1.720	1.041	1.084	3.690
0.60	1.20	0.83	1.670		1.558	1.072	1.149	3.800
0.70	1.40	0.71	1.560		1.439	1.084	1.175	3.842
0.80	1.60	0.63	1.470		1.348	1.091	1.190	3.867
0.90	1.80	0.56	1.390		1.273	1.092	1.191	3.869
1.00	2.00	0.50	1.330		1.212	1.098	1.205	3.891
1.20	2.40	0.42	1.225		1.113	1.101	1.212	3.903
1.40	2.80	0.36	1.150		1.035	1.111	1.234	3.938
1.60	3.20	0.31	1.090		0.972	1.121	1.257	3.974
1.80	3.60	0.28	1.040		0.920	1.131	1.279	4.009
2.00	4.00	0.25	0.995		0.875	1.138	1.294	4.033
2.20	4.40	0.23	0.960		0.836	1.149	1.320	4.073
2.40	4.80	0.21	0.925		0.801	1.154	1.333	4.092
2.60	5.20	0.19	0.900		0.771	1.168	1.363	4.139
2.80	5.60	0.18	0.875		0.744	1.177	1.385	4.172
3.00	6.00	0.17	0.845		0.719	1.175	1.381	4.166
3.50	7.00	0.14	0.795		0.667	1.192	1.422	4.227
4.00	8.00	0.13	0.760		0.624	1.217	1.482	4.315
4.50	9.00	0.11	0.735		0.589	1.248	1.557	4.423
5.00	10.00	0.10	0.715		0.559	1.279	1.635	4.533
5.50	11.00	0.09	0.700		0.533	1.312	1.723	4.653
6.00	12.00	0.08	0.685		0.511	1.341	1.798	4.754